## Stabilito
|  | STABILITO | [7 empty] | Language/Langue | Français
|  | Stabilité de fusée à ailerons | [8 empty] | Fusée mono-diamètre,
[11 empty] | Transition A |  | Transition B
|  | Remplir les cases jaunes | [7 empty] | Longueur 'L' | 50 |  | 50
|  | Fusée | [7 empty] | Diamètre 'D1' | 59 |  | 80
| Nom | Ail et fines’eirb | [7 empty] | Diamètre 'D2' | 80 |  | 59
| Club | Eirspace | [7 empty] | Implantation 'x' | 300 |  | 500
| Type | Minifusée
| Masse | 359 | sans propu | [7 empty] | Propu plein | Propu vide |  | Sans propu |  |  | Propulseur
| Centre de Masse | 639 | sans propu | [6 empty] | Masse propu | 0.1599 | 0.0843 |  | - |  | Haut | 972
| Longueur totale | 1200 | [7 empty] | CdM propu | 114 | 114 |  | - |  | Longueur | 228
| Diamètre Réf. | 59 | [7 empty] | Masse fusée | 0.5189 | 0.4433 |  | 0.359 |  | Bas | 1200
[10 empty] | CdM fusée | 776.7439 | 724.0036 |  | 639
|  | Propulseur | [14 empty] | Ailerons bas
| Type | Pandora (Pro24-6G BS) | [8 empty] | XCp |  | Cnα |  |  | Haut | 1091
| Position du bas | 1200 | [7 empty] | Coiffe | 92.8667 |  | 2 |  |  | Emplanture | 109
[10 empty] | Ailerons | 1161.7133 |  | 19.4975 |  |  | Bas | 1200
|  | Coiffe | [7 empty] | Ail bas entier | 1161.7133 |  | 19.4975
| Forme | Ogivale (pointue) | [7 empty] | Ailerons haut | 0 |  | 0
| Hauteur | 199 | [7 empty] | Partie masquée | 0 |  | 0
| Diamètre | 59 | [7 empty] | Transition A | 0 |  | 0
[10 empty] | Transition B | 0 |  | 0
|  | Ailerons | Ailerons haut | M | [11 empty] | Fusée trop lègère !
|  | Mono-empennage |  |  | 2024-01-25 | Min | Résultats |  | Max
| Emplanture 'm' | 109 | 70 | 109 | Finesse | 10 | 20.339 |  | 20 | [6 empty] | Fusée trop longue !
| Saumon 'n' | 59 | 10 | 83.7475 | Portance | 15 | 21.4975 | 21.4975 | 30
| Flèche 'p' | 109 | 40 | 55.0505 | MargeStat. | 1.5 | 4.8395 | 5.7334 | 6
| Envergure 'E' | 99 | 50 | 50 | Couple | 30 | 104.0372 | 123.2539 | 100 | [6 empty] | Ailerons trop grands ou trop bas /CdM !
| Epaisseur 'ep' | 2 | 2 | 2 | XCp |  | 1062.2743 | 1062.2743
| Nombre | 4 | 4 | 4 | MS /L |  | 23.7942 | 28.1892
| Position du bas | 1200 | 700 | 1200 |  |  | SURSTABLE
| Diamètre | 59 | 59 | 59
| Ligne mi-corde f | 129.8345 | 50.9902 | 65.573
| Commentaire libre : | [8 empty] | Checksum : | propu OK | fichier initial |  |  | v3.4.2
[10 empty] | Maintenant que votre fusée est stable, vérifiez sa trajectoire via la feuille | Trajecto
Textes pour les listes déroulantes et graphiques :
Français
English
Fusée à eau
Microfusée
Minifusée
Rocketry Challenge
Fusée expérimentale.
,Minif Tests
sans propu
avec propu vide
avec propu plein
Parabolique (arrondie)
Ogivale (pointue)
Conique (droite)
Mono-empennage
Bi-empennage
Fusée mono-diamètre,
Plusieurs diamètres.
Diagramme des critères de stabilité
Marge Statique (MS)
Portance Cnα
Données pour les graphiques :
|  | X longi | Y latéral | - Y latéral
| Ogive | -199 | 0 | 0
| Ogive | -199 | 29.5 | -29.5
| chmt1 pt1 | -199 | 29.5 | -29.5
| chmt1 pt2 | -199 | 29.5 | -29.5
| chmt2 pt1 | -199 | 29.5 | -29.5
| chmt2 pt2 | -199 | 29.5 | -29.5
| culot | -1200 | 29.5 | -29.5
| culot | -1200 | 0 | 0
| aileron pt1 | -1091 | 29.5 | -29.5
| aileron pt2 | -1200 | 128.5 | -128.5
| aileron pt3 | -1259 | 128.5 | -128.5
| aileron pt4 | -1200 | 29.5 | -29.5
| aileron pt1 | -1091 | 29.5 | -29.5
| Envergure | -1299 | -128.5
| env milieu | -1299 | -79
| env pt4 | -1299 | -29.5
| Emplanture | -1091 | 188.5
| empl milieu | -1145.5 | 188.5
| empl pt4 | -1200 | 188.5
| Flèche | -1091 | -168.5
| flèche milieu | -1145.5 | -168.5
| flèche pt2 | -1200 | -168.5
| Saumon | -1200 | -188.5
| saumon milieu | -1229.5 | -188.5
| saumon pt3 | -1259 | -188.5
| Xcg plein | -776.7439 | 0
| Xcg vide | -724.0036 | 0
| Xcp | -1062.2743 | 0
| Xcp | -1062.2743 | 84.5569
| Xcp0 | -1062.2743 | 84.5569
| Xcp0 | -1062.2743 | 0
| Marge Statique | -750.3737 | -188.5
| MS milieu | -906.324 | -188.5
| MS Xcp | -1062.2743 | -188.5
| canard pt1 | 0 | 0 | 0
| canard pt2 | 0 | 0 | 0
| canard pt3 | 0 | 0 | 0
| canard pt4 | 0 | 0 | 0
| canard pt1 | 0 | 0 | 0
| masquage pt1 | 0 | 0 | 0
| masquage pt2 | 0 | 0 | 0
| masquage pt3 | 0 | 0 | 0
| masquage pt4 | 0 | 0 | 0
| masquage pt1 | 0 | 0 | 0
| cadre | -1271.59 | 400
| cadre | -1271.59 | -400
| propu pt1 | -972 | -12
| propu pt2 | -972 | 12
| propu pt3 | -1200 | 12
| propu pt4 | -1200 | -12
| propu pt5 | -972 | -12 |  | conique | ogive | parabole
| Pointe | 0 | 0 | 0 | 0 | 0 | 0
| Ogive | -19.9 | 5.9 | -5.9 | 2.95 | 5.9 | 14.75
| Ogive | -49.75 | 14.75 | -14.75 | 7.375 | 14.75 | 20.65
| Ogive | -99.5 | 22.125 | -22.125 | 14.75 | 22.125 | 25.96
| Ogive | -149.25 | 26.55 | -26.55 | 22.125 | 26.55 | 28.025
| Ogive | -199 | 29.5 | -29.5 | 29.5 | 29.5 | 29.5
| MS (X) | Cna (Y) | MS (X) | Cna (Y)
| 0 | 15 | 0.5 | 60
| 7 | 15 | 1 | 30
| 0 | 30 | 2 | 15
| 7 | 30 | 3 | 10
| 1.5 | 0 | 5 | 6
| 1.5 | 55 | 7 | 4.2857
| 6 | 0 | 1 | 100
| 6 | 55 | 2 | 50
| 4.8395 | 21.4975 | 3 | 33.3333
| 4.8395 | 21.4975 | 4 | 25
| 5.7334 | 21.4975 | 6 | 16.6667
| 5.7334 | 21.4975 | 7 | 14.2857
| 4.8395 | 21.4975
| 0 | 22.5
| 1.5 | 22.5
| 4.4444 | 22.5
| 7 | 22.5
| 3.75 | 0
| 3.75 | 15
| 3.75 | 26.6667
| 3.75 | 55
| Verification moteur | TRUE
| H20 | FALSE
| Fusex | FALSE
| micro | FALSE
| minif N | TRUE
| Minif RC | FALSE
| Minif Test | FALSE
module rocket(){
module aileron(diam, m, n, p, e, ep, nb, pos, masque = true){
depha = masque ? 0 : 45 ;
for (angle = [0 : 360/nb : 360] ){
translate ([-diam*sin(angle+depha), diam*cos(angle+depha), pos-m]) {
rotate( [0, 0, angle+depha] ){
polyhedron
(points = [
[+ep, 0, 0], [+ep, 0, m], [+ep, e, p+n], [+ep, e, p],
[-ep, 0, 0], [-ep, 0, m], [-ep, e, p+n], [-ep, e, p]
],
triangles = [
[0, 2, 1], [0, 2, 3], //carre +
[4, 6, 5], [4, 6, 7], //carre -
[0, 5, 1], [0, 5, 4],
[1, 6, 2], [1, 6, 5],
[2, 7, 3], [2, 7, 6],
[0, 7, 3], [0, 7, 4]
]
);
}
}
}
}
module coiffe(diam, hauteur, resolution = 20.0){
pas = hauteur/resolution;
for (x = [0: pas : hauteur] ){
translate( [0, 0, x+pas] ){
cylinder(pas, pow(x, 1.0/2.0), pow(x+pas, 1.0/2.0), false);
}
}
}
//--------------------------------coiffe
if (coiffe_type == "conique"){
cylinder(coiffe_hauteur, 0, coiffe_diametre, false);
}
//--------------------------------corps
if (plusieur_diametres == false){
translate ([0, 0, coiffe_hauteur]) {
cylinder(longeur_total-coiffe_hauteur, coiffe_diametre, coiffe_diametre, false);
}
} else {
//Premier cylindre
translate ([0, 0, coiffe_hauteur]) {
cylinder(diam_A_X_implantation-coiffe_hauteur, coiffe_diametre, coiffe_diametre, false);
}
//Premier chanvrin
translate ([0, 0, diam_A_X_implantation]) {
cylinder(diam_A_L_longeur, diam_A_D1_diametre, diam_A_D2_diametre, false);
}
//Second cylindre
translate ([0, 0, diam_A_X_implantation+diam_A_L_longeur]) {
cylinder(diam_B_X_implantation-(diam_A_X_implantation+diam_A_L_longeur), diam_A_D2_diametre, diam_B_D1_diametre, false);
}
//Second chanvrin
translate ([0, 0, diam_B_X_implantation]) {
cylinder(diam_B_L_longeur, diam_B_D1_diametre, diam_B_D2_diametre, false);
}
//Troisieme cylindre
translate ([0, 0, diam_B_X_implantation + diam_B_L_longeur]) {
cylinder(longeur_total-(diam_B_X_implantation + diam_B_L_longeur), diam_B_D2_diametre, diam_B_D2_diametre, false);
}
}
//--------------------------------ailerons
aileron(coiffe_diametre, aileron_m_emplature,
aileron_n_saumon,
aileron_p_fleche,
aileron_e_envergure,
aileron_epaisseur,
aileron_nombre,
aileron_position_bas);
if (bi_empennage == true){
aileron(coiffe_diametre, aileron_sup_m_emplature,
aileron_sup_n_saumon,
aileron_sup_p_fleche,
aileron_sup_e_envergure,
aileron_sup_epaisseur,
aileron_sup_nombre,
aileron_sup_position_bas,
aileron_sup_masque);
}
}
rocket();
Note on B12: Position du Centre de Masse (CdG) par rapport à la pointe de l'ogive, à mesurer ou estimer sur votre fusée. Position of Center of Mass (CoG) from the top of the nose cone.
Note on B13: Longueur totale du fuselage avec l'ogive, hors propu hors antenne hors ailerons. Total length of the body including nose cone.
Note on B14: Diamètre de référence, utilisé pour calculer : Cnα, Finesse, Marge Statique. Par défaut D_réf = D_ogive ; on peux écraser avec le diamètre "principal". Reference Diameter, used to compute: Cnα, Finesse, Static Margin. By default D_ref = D_ogive ; one can overwrtie with the "main" diameter.
Note on B18: Distance entre la pointe de l'ogive et le bas du propulseur (hors tuyère). Distance between the tip of the nose cone and the bottom of the motor.
Note on B23: Diamètre à la base de l'ogive. Diameter at the basement of the nose cone.
Note on B27: Longueur de l'emplanture d'un aileron. Root edge length of one fin.
Note on B28: Longueur du saumon d'un aileron. Tip edge length of one fin.
Note on B29: Flèche du bord d'attaque (négatif si besoin). Offset of the Leading edge.
Note on B30: Envergure d'un aileron. Span of one fin.
Note on B33: Distance entre la pointe de l'ogive et le point inférieur de l'encastrement des ailerons. Distance between the tip of the nose and the lower point of fins attachment on the rocket.
Note on B34: Diamètre du fuselage au niveau des ailerons. Diameter of the body at the level of the fins.
Note on E25: Les parties masquées des ailerons du bas sont représentées sur le schéma de la fusée par des zones en rouge. Ce sont les parties situées juste en dessous des ailerons du haut. The fin-fin interaction zone is located just below the upper fins, shown in red in the Rocket schematic.
Note on F27: La Finesse représente l'allongement de la fusée, rapport Longueur/Diamètre. Finesse represents the relative length of the rocket. Finesse = L/D
Note on F28: Le gradient de Portance Cnα indique l'efficacité des ailerons. Pour l'augmenter, il faut augmenter la taille des ailerons, et inversement. Lift gradient, Cnα, represents the fins efficiency. To increase it, one must increase the size of the fins, and conversely.
Note on F29: La Marge Statique, MS, est la distance entre le Centre de Masse et le Centre de Pression, exprimée en nombre de Diamètre de Référence, pour une fusée avec propulseur plein puis vide. Pour augmenter la MS, il faut soit : - abaisser le Centre de Portance (position des ailerons) - rehausser le Centre de Masse Static Margin, MS, is the distance between the Center of Mass and the Center of Pressure, measured in number of reference diameter, for a rocket with loaded motor, then empty motor. In order to increase MS, one must either: - lower the Center of Pressure (position of fins) - Move up the Center of Mass
Note on F30: Le produit MS*Cnα représente le couple de rappel de la Portance. Pour augmenter le produit, il faut augmenter la MS et/ou le Cnα, et inversement. The product MS*Cnα represents the lift torque. To increase it, one must increase the Static Margin and/or the Cnα, and conversely.
Note on F31: Le Xcp est la position du Centre de Poussée Aérodynamique (CPA), aussi appelé Centre de Pression (CP), Centre Latéral de Poussée (CLP), ou Foyer, exprimée par rapport à la pointe de l'ogive. Xcp is the location of the Aerodynamics Center of Pressure, measured from the tip of the nose cone.
Note on F32: Cette Marge Statique est la distance entre le Centre de Masse et le Centre de Pression, exprimée en % de la Longueur de la fusée, pour une fusée avec propulseur plein puis vide. This Static Margin is the distance between the Center of Mass and the Center of Pressure, measured in % of rocket length, for a rocket with loaded motor, then empty motor.
Note on L6: Hauteur du changement de diamètre (cf. schéma sur fond bleu). Height of the tronconical transition (cf. blue schematic).
Note on L7: Diamètre de la partie située au dessus du changement de diamètre. Upper Diameter (cf. blue schematic).
Note on L8: Diamètre de la partie située en dessous du changement de diamètre. Lower Diameter (cf. blue schematic).
Note on L9: Distance entre la pointe de l'ogive et le haut du changement de diamètre. Distance betwenn the tip of the nose cone and the top of the skirt/shrink.
Note on L13: Centre de Masse du propulseur par rapport au haut du propulseur. Motor Center of Mass, mesured from top of motor.
Note on L15: Les positions des Centres de Masse de la fusée avec propulseur plein et vide sont représentées sur le schéma de la fusée par un segment vertical bleu. Rocket Center of Mass are shown whith a blue segment in Rocket schematic.
Note on M5: Définir les propriétés du 1er changement de diamètre. Laisser cette colonne vide si la fusée n'a pas de Jupe ou Rétreint. Set properties of the 1st diameter transition. Leave this column blank if no skirt/shrink on the rocket.
Note on O5: Définir les propriétés du 2e changement de diamètre. Laisser cette colonne vide si la fusée n'a pas de 2e Jupe ou Rétreint. Set properties of the 2nd diameter transition. Leave this column blank if no 2nd skirt/shrink on the rocket.
Note on S12: Distance entre la pointe de l'ogive et le haut du propulseur (hors ergot). Distance between the tip of the nose cone and the top of the motor.
Note on S14: Distance entre la pointe de l'ogive et le bas du propulseur (hors tuyère). Distance between the tip of the nose cone and the bottom of the motor.
Note on S17: Distance entre la pointe de l'ogive et le point supérieur de l'encastrement des ailerons. Distance between the tip of the nose and the upper point of fins attachment on the rocket.
Note on S18: Longueur de l'emplanture d'un aileron. Root edge length of one fin.
Note on S19: Distance entre la pointe de l'ogive et le point inférieur de l'encastrement des ailerons. Distance between the tip of the nose and the lower point of fins attachment on the rocket.

## Trajecto
TRAJECTO
Trajectographie de fusée
Remplir les cases jaunes
Fusée
| Nom | Ail et fines’eirb
| Club | Eirspace
| Masse totale | 0.5189
| Propulseur | Pandora (Pro24-6G BS)
Traînée Aérdynamique
| Surface Réf. | 0.003526
| Cx | 0.5
Rampe de Lancement
| Longueur | 2.5
| Élévation | 80
| Altitude | 0
|  | DescenteSousParachute |  |  |  | 2024-01-25 | Temps | Altitude z | Portée x | Vitesse | Accélération | Efforts
|  | Fusée | 0 satellite |  | Sortie de Rampe |  |  |  |  | 40.9474
| Masse | 0.4433 | 0.15 |  | Vit max & Acc max |  |  |  |  | 231.0906 | 455.1407
| Dépotage | N/A |  |  | Largage du satellite |  | 3.5 | 475.9356 | 93.1932 | 81.3043 |  | 80.9772
| Ouverture para | 12 | 3.5 |  | Culmination, Apogée |  | 9.2 | 667.3557 | 169.0292 | 11.1133
| Surface para | 0.26021 | 0.02 |  | Ouverture parachute fusée |  | 12 | 631.2881 | 198.7389 | 27.3224 |  | 118.9764
| Cx parachute | 1 | 1 |  | Impact balistique |  | 24.1 | ~0 m | 266.6186 | 62.6805 |  | 870.8294
| Vitesse du vent | 5 | 5 | [10 empty] | Fusée trop lègère !
| Vitesse descente | 5.2236 | 10.96
| Durée descente | 120.8523 | 43.4246 |  |  |  | Pour localiser la fusée | [6 empty] | Ouverture parachute fusée tardive.
| Durée du vol | 132.8523 | 46.9246 |  | Couleur fuselage/coiffe |  | Vert | [6 empty] | Attention, aux efforts sur le parachute lors de l'ouverture !
| Déport latéral | 604.2617 | 217.1231 |  | Couleur parachute fusée |  | Blanc | [5 empty] | fichier initial
[5 empty] | Couleur parachute satellite |  | Jaune | [5 empty] | propu OK
| Commentaire libre : | [11 empty] | v3.4.2
Calcul de la surface d'un parachute |  |  |  |  | Résultats détaillés |  | Temps | Altitude z | Portée x | Vitesse | Accélération | Angle
[7 empty] | s | m | m | m/s | m/s² | °
[5 empty] | Décollage |  | 0 | 0 | 0 | 0 | - | 80
[5 empty] | Sortie de Rampe |  | 0.11 | 2.0881 | 0.36816 | 40.9474 | 390.2173 | 80
| Longeur du bord |  |  |  | Vit max & Acc max |  | - | - | - | 231.0906 | 455.1407 | -
| 249 |  |  |  | Fin de Propulsion |  | 1.09 | 170.3111 | 31.4041 | 208.7022 | 115.1382 | 79.3454
| Largeur du coté |  |  |  | Culmination, Apogée |  | 9.2 | 667.3557 | 169.0292 | 11.1133 | 9.8498 | 2.11
| 199 |  |  |  | Impact balistique |  | 24.1 | ~0 | 266.6186 | 62.6805 | 0.42701 | -87.9929
| Surface para |  |  |  | Ouverture parachute fusée |  | 12 | 631.2881 | 198.7389 | 27.3224 | 8.3366 | -68.6605
| 0.26021 |  |  |  | Impact fusée sous para. |  | 132.8523 | ~0 | -406 ¦ 803 | 5.2236 | 9.81 | -
[5 empty] | Largage du satellite |  | 3.5 | 475.9356 | 93.1932 | 81.3043 | 26.0182 | 77.029
[5 empty] | Impact du satellite |  | 46.9246 | ~0 | -124 ¦ 310 | 10.96 | 9.81 | -
Rayon exterieur
299
Rayon intérieur
29
Surface para
0.27822
Vitesse de descente sous parachute :
| Textes pour les listes déroulantes et graphiques : |  |  |  | N/A | Délais dépotage
[5 empty] | -8.03 | -9
| 0 satellite |  |  |  | -6.03 | -7
| 1 satellite |  |  |  | -4.03 | -5
| Phase ascendante |  |  |  | -2.03 | -3
| Descente balistique |  |  |  | 0.97 | -0
| Fusée sous parachute |  |  |  | autre
Trajectoire (x z)
Portée x [m]
Temps [s]
| Altitude z / Temps | 12
T_para =
| Données pour les graphiques : | xz max
667.3557
xz max
| 667.3557 | z para
631.2881
| x para | 315.644
| 198.7389 | 0
| 198.7389 | 31.5644
| 198.7389 | 0
| 214.5211 | 31.5644
| 198.7389 | 0
| 182.9567 | z para
| 198.7389 | 631.2881 |  | 1 | vertical
| t para | 315.644 |  | 1 | horizontal
| 12 | 0 |  |  | flèches
| 72.4262 | 17.6124 |  | 1s | 2.41
| 132.8523 | 0 |  | t/T | 0.90967
| 131.865 | 6.5998 |  | z/Z | 1
| 132.8523 | 0
129.455
| 132.8523 | z sat
0
| x sat | 0
| 0 | 0
| 0 | 0
| 0 | 0
| 0 | 0
| 0 | 0
| 0 | z sat
| 0 | 0
| t sat | 0
| 0 | 0
| 0 | 0
| 0 | 0 |  | t/T | 0.85477
| 0 | 0 |  | z/Z | 0.47439
| 0 | 0
0
| 0 | z | x
|  | 315.644 | 49.6847
| t | 333.6779 | 234.0888
3
| 16.65 | x_triomphe | Arc de triomphe |  | Arc de triomphe
|  | 0 | 169.0292 |  | 169.0292
| z_triomphe | 23 | 192.0292 |  | 146.0292
| #N/A | 23 | 192.0292 |  | 146.0292
| #N/A | 0 | 169.0292 |  | 169.0292
| #N/A | 23 | 192.0292 |  | 146.0292
| #N/A | 23 | 192.0292 |  | 146.0292
| #N/A | 8 | 177.0292 |  | 161.0292
| #N/A | 8 | 177.0292 |  | 161.0292
| #N/A | 23 | 192.0292 |  | 146.0292
| #N/A | 8 | 177.0292 |  | 161.0292
| #N/A | 7.6 | 176.6292 |  | 161.4292
| #N/A | 6.8 | 175.8292 |  | 162.2292
| #N/A | 6 | 175.0292 |  | 163.0292
| #N/A | 5 | 174.0292 |  | 164.0292
| #N/A | 3.8 | 172.8292 |  | 165.2292
| #N/A | 0 | 169.0292 |  | 169.0292
#N/A
| #N/A | x_Eiffel | Tour Eiffel |  | Tour Eiffel
|  | 0 | 169.0292 |  | 169.0292
| z_Eiffel | 0 | 169.0292 |  | 169.0292
| 324 | 10 | 179.0292 |  | 159.0292
| 300 | 0 | 169.0292 |  | 169.0292
| 280 | 10 | 179.0292 |  | 159.0292
| 280 | 13 | 182.0292 |  | 156.0292
| 280 | 17 | 186.0292 |  | 152.0292
| 200 | 20 | 189.0292 |  | 149.0292
| 160 | 25 | 194.0292 |  | 144.0292
| 115 | 30 | 199.0292 |  | 139.0292
| 90 | 36 | 205.0292 |  | 133.0292
| 57 | 48 | 217.0292 |  | 121.0292
| 40 | 62 | 231.0292 |  | 107.0292
| 20 | 37 | 206.0292 |  | 132.0292
| 0.5 | 30 | 199.0292 |  | 139.0292
| 0.5 | 15 | 184.0292 |  | 154.0292
| 15 | 0 | 169.0292 |  | 169.0292
| 30 | 0 | 169.0292 |  | 169.0292
| 37 | 17 | 186.0292 |  | 152.0292
| 67 | 11 | 180.0292 |  | 158.0292
| 67 | 0 | 169.0292 |  | 169.0292
100
100
Note on B10: Masse au décollage, à changer dans la feuille Stabilito, ou à l'aide des boutons (revérifiez alors la stabilité). Lift-Off mass, to be changed in Stabilito sheet, or with the buttons (then recheck stability).
Note on B11: Le propulseur doit être sélectionné dans l'onglet Stabilito. Motor must be selected in Stabilito sheet.
Note on B14: La Surface de Référence utilisée pour le calcul de la Traînée est la surface projetée dans l'axe de la fusée. Ce Maître Couple inclut donc l'épaisseur des ailerons. Reference Surface used to compute the Drag. It includes Fin thickness.
Note on B15: Coefficient de Traînée de la fusée. Par défaut, le Cx vaut 0.6. On peut ajouter ou retrancher 0.2 en fonction des aspérités de la fusée, du profilage des ailerons… Rocket Drag Coefficient is generally between 0.4 and 0.8, with a default value of 0.6.
Note on B18: Longueur de la rampe de lancement. Length of the launch pad. Valeurs courantes : Average values : MicroFusée : 1m : Micro-rocket MiniFusée : 2m5: Mini-rocket Rocketry Challenge : 3m Fusée Expérimentale : 4m : Experimental Rocket
Note on B19: Elévation de la rampe, angle par rapport à l'horizontale, "site" de la rampe, par défaut cet angle est à 80°. Angle of the lauch pad versus horizontal.
Note on B20: L'Altitude de la rampe est utilisée pour calculer la densité de l'air. Launch Pad Altitude is used to compute the air density.
Note on B28: Le Coefficient de Traînée Cx (ou Cd) d'un parachute est généralement compris entre 0.7 et 1.4 (1 par défaut). Parachute Drag Coefficient Cx (or Cd) should be between 0.7 and 1.4, with a default value of 1.
Note on B30: La Vitesse de descente sous parachute doit être comprise entre 5 & 15m/s. Fall Velocity with parachute must be between 5 & 15 m/s.
Note on B33: Déviation due au vent lors de la descente sous parachute. Deviation due to wind during the fall over parachute.
Note on C24: Masse de la fusée (sans satellite) sous parachute. Mass of the rocket (w/o sat) when it fall with a parachute.
Note on D23: Objet largué (CanSat, quasi-satellite, partie contenant l'œuf...) Separated object (CanSat, quasi-satellite, payload/egg...)
Note on F40: Les Conditions Initiales permettent de simuler le 2e boost des fusée bi-étage ou des fusées larguant une masse (CanSat, bi-inerte). Laisser à 0 dans les autres cas. Initial Conditions can be used to simulate the 2nd boost of 2-stages rockets, or rocket releasing mass (Quasi-Satellites). Set them to 0 otherwise.
Note on I40: Altitude par rapport à la rampe, par rapport au sol. Altitude with respect to the earth surface.
Note on K23: La Vitesse en Sortie de Rampe doit être supérieure à 18m/s (MiniFusée) ou 20m/s (Fusée Exp.). Alléger la fusée ou choisir un propu plus puissant. Speed at Launch Pad Exit must by higher than 18m/s (mini-rocket) or 20m/s (experimental rocket). Lighten the rocket or choose a bigger motor.
Note on K40: La vitesse initiale doit être non-nulle dans le cas d'un 2e boost (allumage hors de la rampe, Portée et Altitude non-nulles). Initial Velocity must be non-zero in case of 2nd boost (ignition without launch pad, non-zero Range and Altitude).
Note on M27: Efforts sur les fixations du parachute lors de sont ouverture. Stress on the parachute's bindings when it opened.
Note on M28: Energie libérée lors de l'impact balistique. Balistic impact energy

## Courbes
Notes :
Ces courbes représentent la trajectoire de la fusée dans l'hypothèse d'une descente balistique (sans ouverture du parachute).
L'accélération longitudinale gravitationnelle définit le mouvement (dérivée de la vitesse) : Acc = (Poussee - Traînée ± Poids) / m
La charge ''non-gravitationnelle'' vue par un capteur d'accélération (masse-ressort) est : Charge = (Poussée - Traînée) / m
Exemples : Si Poussée = Poids, Vitesse constante, Acc nulle, Charge = 1G ; En chute libre, Acc = -1G, Charge = 0
Textes pour les graphiques :
Traînée
Poussée
Poids
Accélération longitudinale
Charge vue par un capteur
Vitesse
Vitesse [m/s]
Altitude
Portée
Temps [s]

## Propu
Moteur sélectionné | Ligne
Pandora (Pro24-6G BS) | 198 | I_total | 142.44 | ISP | 192.0619 | MpropuPlein | 0.1599 | m_poudre | 0.0756 | MpropuVide | 0.0843 | XpropuPlein | 114 | XpropuVide | 114 | Longueur | 228 | Diamètre | 24 | Type | MiniN | Combustion | 0.97 | Dépotage | 0
Temps (en s) | 0 | 0.02 | 0.04 | 0.62 | 0.66 | 0.68 | 0.8 | 0.84 | 0.88 | 0.92 | 0.96 | 1 | 1.08 | 2 | 2 | 2 | 2 | 2 | 2 | 2 | 2 | 2 | 2 | 1000
Poussée (en N) | 0 | 250 | 210 | 160 | 150 | 142 | 62 | 48 | 34 | 24 | 15 | 10 | 0 | 0 | 0 | 0 | 0 | 0 | 0 | 0 | 0 | 0 | 0 | 0
H2O
H2O 1.5L 300g 6bar | 26 | I_total | 9.845 | ISP | 3.3452 | MpropuPlein | 0.3 | M_éjecté | 0.3 | M_burnout | 0 | XpropuPlein | 60 | XpropuVide | 150 | Longueur | 300 | Diamètre | 90 | Type | H2O
Temps (en s) | 0 | 0.001 | 0.02 | 0.038 | 0.04 | 0.04 | 0.04 | 0.04 | 0.04 | 0.04 | 0.04 | 0.04 | 0.04 | 0.04 | 0.04 | 0.04 | 0.04 | 0.04 | 0.04 | 0.04 | 0.04 | 0.04 | 0.04 | 1000
Poussée (en N) | 0 | 310 | 250 | 212 | 0 | 0 | 0 | 0 | 0 | 0 | 0 | 0 | 0 | 0 | 0 | 0 | 0 | 0 | 0 | 0 | 0 | 0 | 0 | 0
I_total_i (en N.s) | 0.155 | 5.32 | 4.158 | 0.212 | 0 | 0 | 0 | 0 | 0 | 0 | 0 | 0 | 0 | 0 | 0 | 0 | 0 | 0 | 0 | 0 | 0 | 0 | 0
H2O 1.5L 450g 6bar | 31 | I_total | 13.8145 | ISP | 3.1293 | MpropuPlein | 0.45 | M_éjecté | 0.45 | M_burnout | 0 | XpropuPlein | 90 | XpropuVide | 150 | Longueur | 300 | Diamètre | 90 | Type | H2O
Temps (en s) | 0 | 0.001 | 0.02 | 0.04 | 0.061 | 0.062 | 0.062 | 0.062 | 0.062 | 0.062 | 0.062 | 0.062 | 0.062 | 0.062 | 0.062 | 0.062 | 0.062 | 0.062 | 0.062 | 0.062 | 0.062 | 0.062 | 0.062 | 1000
Poussée (en N) | 0 | 310 | 245 | 200 | 167 | 0 | 0 | 0 | 0 | 0 | 0 | 0 | 0 | 0 | 0 | 0 | 0 | 0 | 0 | 0 | 0 | 0 | 0 | 0
I_total_i (en N.s) | 0.155 | 5.2725 | 4.45 | 3.8535 | 0.0835 | 0 | 0 | 0 | 0 | 0 | 0 | 0 | 0 | 0 | 0 | 0 | 0 | 0 | 0 | 0 | 0 | 0 | 0
H2O 1.5L 600g 6bar | 36 | I_total | 17.1445 | ISP | 2.9128 | MpropuPlein | 0.6 | M_éjecté | 0.6 | M_burnout | 0 | XpropuPlein | 120 | XpropuVide | 150 | Longueur | 300 | Diamètre | 90 | Type | H2O
Temps (en s) | 0 | 0.001 | 0.02 | 0.04 | 0.06 | 0.08 | 0.088 | 0.089 | 0.089 | 0.089 | 0.089 | 0.089 | 0.089 | 0.089 | 0.089 | 0.089 | 0.089 | 0.089 | 0.089 | 0.089 | 0.089 | 0.089 | 0.089 | 1000
Poussée (en N) | 0 | 310 | 240 | 190 | 157 | 133 | 125 | 0 | 0 | 0 | 0 | 0 | 0 | 0 | 0 | 0 | 0 | 0 | 0 | 0 | 0 | 0 | 0 | 0
I_total_i (en N.s) | 0.155 | 5.225 | 4.3 | 3.47 | 2.9 | 1.032 | 0.0625 | 0 | 0 | 0 | 0 | 0 | 0 | 0 | 0 | 0 | 0 | 0 | 0 | 0 | 0 | 0 | 0
H2O 1.5L 750g 6bar | 41 | I_total | 19.415 | ISP | 2.6388 | MpropuPlein | 0.75 | M_éjecté | 0.75 | M_burnout | 0 | XpropuPlein | 150 | XpropuVide | 150 | Longueur | 300 | Diamètre | 90 | Type | H2O
Temps (en s) | 0 | 0.001 | 0.02 | 0.04 | 0.06 | 0.08 | 0.1 | 0.123 | 0.124 | 0.124 | 0.124 | 0.124 | 0.124 | 0.124 | 0.124 | 0.124 | 0.124 | 0.124 | 0.124 | 0.124 | 0.124 | 0.124 | 0.124 | 1000
Poussée (en N) | 0 | 310 | 230 | 175 | 140 | 118 | 100 | 85 | 0 | 0 | 0 | 0 | 0 | 0 | 0 | 0 | 0 | 0 | 0 | 0 | 0 | 0 | 0 | 0
I_total_i (en N.s) | 0.155 | 5.13 | 4.05 | 3.15 | 2.58 | 2.18 | 2.1275 | 0.0425 | 0 | 0 | 0 | 0 | 0 | 0 | 0 | 0 | 0 | 0 | 0 | 0 | 0 | 0 | 0
H2O 2.0L 400g 6bar | 46 | I_total | 12.8695 | ISP | 3.2797 | MpropuPlein | 0.5 | M_éjecté | 0.4 | M_burnout | 0.1 | XpropuPlein | 60 | XpropuVide | 150 | Longueur | 300 | Diamètre | 98 | Type | H2O
Temps (en s) | 0 | 0.001 | 0.02 | 0.04 | 0.05 | 0.051 | 0.051 | 0.051 | 0.051 | 0.051 | 0.051 | 0.051 | 0.051 | 0.051 | 0.051 | 0.051 | 0.051 | 0.051 | 0.051 | 0.051 | 0.051 | 0.051 | 0.051 | 1000
Poussée (en N) | 0 | 310 | 264 | 230 | 213 | 0 | 0 | 0 | 0 | 0 | 0 | 0 | 0 | 0 | 0 | 0 | 0 | 0 | 0 | 0 | 0 | 0 | 0 | 0
I_total_i (en N.s) | 0.155 | 5.453 | 4.94 | 2.215 | 0.1065 | 0 | 0 | 0 | 0 | 0 | 0 | 0 | 0 | 0 | 0 | 0 | 0 | 0 | 0 | 0 | 0 | 0 | 0
H2O 2.0L 600g 6bar | 51 | I_total | 18.1235 | ISP | 3.0791 | MpropuPlein | 0.7 | M_éjecté | 0.6 | M_burnout | 0.1 | XpropuPlein | 90 | XpropuVide | 150 | Longueur | 300 | Diamètre | 98 | Type | H2O
Temps (en s) | 0 | 0.001 | 0.02 | 0.04 | 0.06 | 0.08 | 0.081 | 0.081 | 0.081 | 0.081 | 0.081 | 0.081 | 0.081 | 0.081 | 0.081 | 0.081 | 0.081 | 0.081 | 0.081 | 0.081 | 0.081 | 0.081 | 0.081 | 1000
Poussée (en N) | 0 | 310 | 260 | 220 | 190 | 167 | 0 | 0 | 0 | 0 | 0 | 0 | 0 | 0 | 0 | 0 | 0 | 0 | 0 | 0 | 0 | 0 | 0 | 0
I_total_i (en N.s) | 0.155 | 5.415 | 4.8 | 4.1 | 3.57 | 0.0835 | 0 | 0 | 0 | 0 | 0 | 0 | 0 | 0 | 0 | 0 | 0 | 0 | 0 | 0 | 0 | 0 | 0
H2O 2.0L 800g 6bar | 56 | I_total | 22.61 | ISP | 2.881 | MpropuPlein | 0.9 | M_éjecté | 0.8 | M_burnout | 0.1 | XpropuPlein | 120 | XpropuVide | 150 | Longueur | 300 | Diamètre | 98 | Type | H2O
Temps (en s) | 0 | 0.001 | 0.02 | 0.04 | 0.06 | 0.08 | 0.1 | 0.117 | 0.118 | 0.118 | 0.118 | 0.118 | 0.118 | 0.118 | 0.118 | 0.118 | 0.118 | 0.118 | 0.118 | 0.118 | 0.118 | 0.118 | 0.118 | 1000
Poussée (en N) | 0 | 310 | 250 | 210 | 180 | 156 | 140 | 125 | 0 | 0 | 0 | 0 | 0 | 0 | 0 | 0 | 0 | 0 | 0 | 0 | 0 | 0 | 0 | 0
I_total_i (en N.s) | 0.155 | 5.32 | 4.6 | 3.9 | 3.36 | 2.96 | 2.2525 | 0.0625 | 0 | 0 | 0 | 0 | 0 | 0 | 0 | 0 | 0 | 0 | 0 | 0 | 0 | 0 | 0
H2O 2.0L 1000g 6bar | 61 | I_total | 25.874 | ISP | 2.6375 | MpropuPlein | 1.1 | M_éjecté | 1 | M_burnout | 0.1 | XpropuPlein | 150 | XpropuVide | 150 | Longueur | 300 | Diamètre | 98 | Type | H2O
Temps (en s) | 0 | 0.001 | 0.02 | 0.04 | 0.06 | 0.08 | 0.1 | 0.12 | 0.14 | 0.164 | 0.165 | 0.165 | 0.165 | 0.165 | 0.165 | 0.165 | 0.165 | 0.165 | 0.165 | 0.165 | 0.165 | 0.165 | 0.165 | 1000
Poussée (en N) | 0 | 310 | 245 | 200 | 165 | 143 | 124 | 108 | 97 | 85 | 0 | 0 | 0 | 0 | 0 | 0 | 0 | 0 | 0 | 0 | 0 | 0 | 0 | 0
I_total_i (en N.s) | 0.155 | 5.2725 | 4.45 | 3.65 | 3.08 | 2.67 | 2.32 | 2.05 | 2.184 | 0.0425 | 0 | 0 | 0 | 0 | 0 | 0 | 0 | 0 | 0 | 0 | 0 | 0 | 0
µ-propu
µ-propu A8-3 | 67 | I_total | 2.65 | ISP | 54.0265 | MpropuPlein | 0.015 | M_éjecté | 0.005 | M_burnout | 0.01 | XpropuPlein | 30 | XpropuVide | 30 | Longueur | 70 | Diamètre | 15 | Type | Micro | Combustion | 0.32 | Dépotage | 3
Temps (en s) | 0 | 0.2 | 0.3 | 0.4 | 0.5 | 0.55 | 0.6 | 0.6 | 0.6 | 0.6 | 0.6 | 0.6 | 0.6 | 0.6 | 0.6 | 0.6 | 0.6 | 0.6 | 0.6 | 0.6 | 0.6 | 0.6 | 0.6 | 1000
Poussée (en N) | 0 | 9 | 4.5 | 4 | 4 | 3 | 0 | 0 | 0 | 0 | 0 | 0 | 0 | 0 | 0 | 0 | 0 | 0 | 0 | 0 | 0 | 0 | 0 | 0
I_total_i (en N.s) | 0.9 | 0.675 | 0.425 | 0.4 | 0.175 | 0.075 | 0 | 0 | 0 | 0 | 0 | 0 | 0 | 0 | 0 | 0 | 0 | 0 | 0 | 0 | 0 | 0 | 0
µ-propu B4-4 | 72 | I_total | 5.25 | ISP | 89.1947 | MpropuPlein | 0.02 | M_éjecté | 0.006 | M_burnout | 0.014 | XpropuPlein | 30 | XpropuVide | 30 | Longueur | 70 | Diamètre | 15 | Type | Micro | Combustion | 1.2 | Dépotage | 4
Temps (en s) | 0 | 0.2 | 0.3 | 0.55 | 1.05 | 1.15 | 1.15 | 1.15 | 1.15 | 1.15 | 1.15 | 1.15 | 1.15 | 1.15 | 1.15 | 1.15 | 1.15 | 1.15 | 1.15 | 1.15 | 1.15 | 1.15 | 1.15 | 1000
Poussée (en N) | 0 | 10 | 6 | 4 | 4 | 0 | 0 | 0 | 0 | 0 | 0 | 0 | 0 | 0 | 0 | 0 | 0 | 0 | 0 | 0 | 0 | 0 | 0 | 0
I_total_i (en N.s) | 1 | 0.8 | 1.25 | 2 | 0.2 | 0 | 0 | 0 | 0 | 0 | 0 | 0 | 0 | 0 | 0 | 0 | 0 | 0 | 0 | 0 | 0 | 0 | 0
µ-propu C6-3 | 77 | I_total | 10.26 | ISP | 80.4517 | MpropuPlein | 0.024 | M_éjecté | 0.013 | M_burnout | 0.011 | XpropuPlein | 30 | XpropuVide | 30 | Longueur | 70 | Diamètre | 15 | Type | Micro | Combustion | 1.7 | Dépotage | 3
Temps (en s) | 0 | 0.2 | 0.3 | 0.6 | 0.8 | 2 | 2.1 | 2.1 | 2.1 | 2.1 | 2.1 | 2.1 | 2.1 | 2.1 | 2.1 | 2.1 | 2.1 | 2.1 | 2.1 | 2.1 | 2.1 | 2.1 | 2.1 | 1000
Poussée (en N) | 0 | 11 | 7 | 4 | 4.6 | 4.6 | 0 | 0 | 0 | 0 | 0 | 0 | 0 | 0 | 0 | 0 | 0 | 0 | 0 | 0 | 0 | 0 | 0 | 0
I_total_i (en N.s) | 1.1 | 0.9 | 1.65 | 0.86 | 5.52 | 0.23 | 0 | 0 | 0 | 0 | 0 | 0 | 0 | 0 | 0 | 0 | 0 | 0 | 0 | 0 | 0 | 0 | 0
µ-propu C6-3 x2 | 82 | I_total | 20.52 | ISP | 80.4517 | MpropuPlein | 0.048 | M_éjecté | 0.026 | M_burnout | 0.022 | XpropuPlein | 30 | XpropuVide | 30 | Longueur | 70 | Diamètre | 30 | Type | Micro | Combustion | 1.7 | Dépotage | 3
Temps (en s) | 0 | 0.2 | 0.3 | 0.6 | 0.8 | 2 | 2.1 | 2.1 | 2.1 | 2.1 | 2.1 | 2.1 | 2.1 | 2.1 | 2.1 | 2.1 | 2.1 | 2.1 | 2.1 | 2.1 | 2.1 | 2.1 | 2.1 | 1000
Poussée (en N) | 0 | 22 | 14 | 8 | 9.2 | 9.2 | 0 | 0 | 0 | 0 | 0 | 0 | 0 | 0 | 0 | 0 | 0 | 0 | 0 | 0 | 0 | 0 | 0 | 0
I_total_i (en N.s) | 2.2 | 1.8 | 3.3 | 1.72 | 11.04 | 0.46 | 0 | 0 | 0 | 0 | 0 | 0 | 0 | 0 | 0 | 0 | 0 | 0 | 0 | 0 | 0 | 0 | 0
µ-propu C6-3 x3 | 87 | I_total | 30.78 | ISP | 80.4517 | MpropuPlein | 0.072 | M_éjecté | 0.039 | M_burnout | 0.033 | XpropuPlein | 30 | XpropuVide | 30 | Longueur | 70 | Diamètre | 40 | Type | Micro | Combustion | 1.7 | Dépotage | 3
Temps (en s) | 0 | 0.2 | 0.3 | 0.6 | 0.8 | 2 | 2.1 | 2.1 | 2.1 | 2.1 | 2.1 | 2.1 | 2.1 | 2.1 | 2.1 | 2.1 | 2.1 | 2.1 | 2.1 | 2.1 | 2.1 | 2.1 | 2.1 | 1000
Poussée (en N) | 0 | 33 | 21 | 12 | 13.8 | 13.8 | 0 | 0 | 0 | 0 | 0 | 0 | 0 | 0 | 0 | 0 | 0 | 0 | 0 | 0 | 0 | 0 | 0 | 0
I_total_i (en N.s) | 3.3 | 2.7 | 4.95 | 2.58 | 16.56 | 0.69 | 0 | 0 | 0 | 0 | 0 | 0 | 0 | 0 | 0 | 0 | 0 | 0 | 0 | 0 | 0 | 0 | 0
Klima D9-7 | 92 | I_total | 19.962 | ISP | 118.3059 | MpropuPlein | 0.0282 | M_éjecté | 0.0172 | M_burnout | 0.011 | XpropuPlein | 30 | XpropuVide | 30 | Longueur | 70 | Diamètre | 18 | Type | MiniN | Combustion | 2.1 | Dépotage | 7
Temps (en s) | 0 | 0.04 | 0.116 | 0.213 | 0.286 | 0.329 | 0.369 | 0.42 | 0.495 | 0.597 | 1.711 | 1.826 | 1.917 | 1.975 | 2.206 | 2.242 | 2.5 | 2.5 | 2.5 | 2.5 | 2.5 | 2.5 | 2.5 | 1000
Poussée (en N) | 0 | 2.111 | 9.685 | 25 | 15.738 | 12.472 | 10.67 | 9.713 | 9.178 | 8.896 | 8.925 | 8.699 | 8.052 | 6.954 | 1.07 | 0 | 0 | 0 | 0 | 0 | 0 | 0 | 0 | 0
I_total_i (en N.s) | 0.04222 | 0.44825 | 1.6822 | 1.4869 | 0.60652 | 0.46284 | 0.51977 | 0.70841 | 0.92177 | 9.9263 | 1.0134 | 0.76217 | 0.43517 | 0.92677 | 0.01926 | 0 | 0 | 0 | 0 | 0 | 0 | 0 | 0
Klima D9-7 x2 | 97 | I_total | 39.924 | ISP | 118.3059 | MpropuPlein | 0.0564 | M_éjecté | 0.0344 | M_burnout | 0.022 | XpropuPlein | 30 | XpropuVide | 30 | Longueur | 70 | Diamètre | 30 | Type | MiniN | Combustion | 2.1 | Dépotage | 7
Temps (en s) | 0 | 0.04 | 0.116 | 0.213 | 0.286 | 0.329 | 0.369 | 0.42 | 0.495 | 0.597 | 1.711 | 1.826 | 1.917 | 1.975 | 2.206 | 2.242 | 2.5 | 2.5 | 2.5 | 2.5 | 2.5 | 2.5 | 2.5 | 1000
Poussée (en N) | 0 | 4.222 | 19.37 | 50 | 31.476 | 24.944 | 21.34 | 19.426 | 18.356 | 17.792 | 17.85 | 17.398 | 16.104 | 13.908 | 2.14 | 0 | 0 | 0 | 0 | 0 | 0 | 0 | 0 | 0
I_total_i (en N.s) | 0.08444 | 0.8965 | 3.3644 | 2.9739 | 1.213 | 0.92568 | 1.0395 | 1.4168 | 1.8435 | 19.8526 | 2.0268 | 1.5243 | 0.87035 | 1.8535 | 0.03852 | 0 | 0 | 0 | 0 | 0 | 0 | 0 | 0
Klima D9-7 x3 | 102 | I_total | 59.886 | ISP | 118.3059 | MpropuPlein | 0.0846 | M_éjecté | 0.0516 | M_burnout | 0.033 | XpropuPlein | 30 | XpropuVide | 30 | Longueur | 70 | Diamètre | 40 | Type | MiniN | Combustion | 2.1 | Dépotage | 7
Temps (en s) | 0 | 0.04 | 0.116 | 0.213 | 0.286 | 0.329 | 0.369 | 0.42 | 0.495 | 0.597 | 1.711 | 1.826 | 1.917 | 1.975 | 2.206 | 2.242 | 2.5 | 2.5 | 2.5 | 2.5 | 2.5 | 2.5 | 2.5 | 1000
Poussée (en N) | 0 | 6.333 | 29.055 | 75 | 47.214 | 37.416 | 32.01 | 29.139 | 27.534 | 26.688 | 26.775 | 26.097 | 24.156 | 20.862 | 3.21 | 0 | 0 | 0 | 0 | 0 | 0 | 0 | 0 | 0
I_total_i (en N.s) | 0.12666 | 1.3447 | 5.0467 | 4.4608 | 1.8195 | 1.3885 | 1.5593 | 2.1252 | 2.7653 | 29.7789 | 3.0401 | 2.2865 | 1.3055 | 2.7803 | 0.05778 | 0 | 0 | 0 | 0 | 0 | 0 | 0 | 0
MINIF PRO24-1G
p24-1G 24E22 | 108 | I_total | 24.2695 | ISP | 154.6223 | MpropuPlein | 0.052 | M_éjecté | 0.016 | M_burnout | 0.036 | XpropuPlein | 35 | XpropuVide | 35 | Longueur | 69 | Diamètre | 24 | Type | MiniR | Combustion | 1 | Dépotage | 13
Temps (en s) | 0 | 0.008 | 0.026 | 0.038 | 0.067 | 0.101 | 0.33 | 0.528 | 0.716 | 0.841 | 0.912 | 0.987 | 1.016 | 1.065 | 1.087 | 2 | 2 | 2 | 2 | 2 | 2 | 2 | 2 | 1000
Poussée (en N) | 0 | 18.292 | 30 | 30.792 | 18.708 | 21.875 | 26.083 | 28.042 | 27.875 | 23.542 | 17.833 | 7 | 3.333 | 1.083 | 0 | 0 | 0 | 0 | 0 | 0 | 0 | 0 | 0 | 0
I_total_i (en N.s) | 0.073168 | 0.43463 | 0.36475 | 0.71775 | 0.68991 | 5.4912 | 5.3584 | 5.2562 | 3.2136 | 1.4688 | 0.93124 | 0.14983 | 0.10819 | 0.011913 | 0 | 0 | 0 | 0 | 0 | 0 | 0 | 0 | 0
p24-1G 25E75 (Rufina) | 113 | I_total | 24.4889 | ISP | 121.7717 | MpropuPlein | 0.0565 | M_éjecté | 0.0205 | M_burnout | 0.036 | XpropuPlein | 35 | XpropuVide | 35 | Longueur | 69 | Diamètre | 24 | Type | MiniRN | Combustion | 0.33 | Dépotage | 17
Temps (en s) | 0 | 0.009 | 0.012 | 0.023 | 0.027 | 0.047 | 0.092 | 0.118 | 0.141 | 0.192 | 0.222 | 0.25 | 0.26 | 0.281 | 0.287 | 0.306 | 0.314 | 0.326 | 0.329 | 0.5 | 1 | 2 | 2 | 1000
Poussée (en N) | 0 | 84.213 | 95.099 | 77.08 | 68.697 | 73.452 | 81.835 | 83.837 | 86.465 | 86.966 | 85.339 | 80.083 | 78.332 | 82.961 | 78.206 | 24.776 | 14.14 | 8.509 | 0 | 0 | 0 | 0 | 0 | 0
I_total_i (en N.s) | 0.37896 | 0.26897 | 0.94698 | 0.29155 | 1.4215 | 3.494 | 2.1537 | 1.9585 | 4.4225 | 2.5846 | 2.3159 | 0.79208 | 1.6936 | 0.4835 | 0.97833 | 0.15566 | 0.13589 | 0.012764 | 0 | 0 | 0 | 0 | 0
p24-1G 26E31 | 118 | I_total | 26.084 | ISP | 166.1824 | MpropuPlein | 0.052 | M_éjecté | 0.016 | M_burnout | 0.036 | XpropuPlein | 35 | XpropuVide | 35 | Longueur | 69 | Diamètre | 24 | Type | MiniR | Combustion | 0.85 | Dépotage | 15
Temps (en s) | 0 | 0.02 | 0.027 | 0.049 | 0.113 | 0.193 | 0.282 | 0.5 | 0.727 | 0.771 | 0.807 | 0.84 | 0.87 | 1 | 1 | 1 | 1 | 1 | 1 | 1 | 1 | 1 | 2 | 1000
Poussée (en N) | 0 | 43.824 | 39.964 | 26.781 | 32.601 | 34.739 | 35.808 | 34.442 | 29.276 | 22.743 | 9.561 | 3.563 | 0 | 0 | 0 | 0 | 0 | 0 | 0 | 0 | 0 | 0 | 0 | 0
I_total_i (en N.s) | 0.43824 | 0.29326 | 0.7342 | 1.9002 | 2.6936 | 3.1393 | 7.6573 | 7.232 | 1.1444 | 0.58147 | 0.21655 | 0.053445 | 0 | 0 | 0 | 0 | 0 | 0 | 0 | 0 | 0 | 0 | 0
MINIF PRO24-2G
p24-2G 50E51 | 123 | I_total | 49.7888 | ISP | 231 | MpropuPlein | 0.073 | M_éjecté | 0.028 | M_burnout | 0.045 | XpropuPlein | 50 | XpropuVide | 50 | Longueur | 101 | Diamètre | 24 | Type | Mini | Combustion | 1 | Dépotage | 13
Temps (en s) | 0 | 0.001 | 0.027 | 0.051 | 0.06 | 0.092 | 0.119 | 0.17 | 0.3 | 0.462 | 0.569 | 0.675 | 0.778 | 0.846 | 0.917 | 1.009 | 1.032 | 1.045 | 2 | 2 | 2 | 2 | 2 | 1000
Poussée (en N) | 0 | 5.145 | 67.976 | 53.807 | 52.88 | 55.916 | 57.94 | 59.711 | 61.145 | 58.952 | 55.578 | 52.205 | 46.386 | 38.12 | 20.325 | 3.542 | 1.602 | 0 | 0 | 0 | 0 | 0 | 0 | 0
I_total_i (en N.s) | 0.0025725 | 0.95057 | 1.4614 | 0.48009 | 1.7407 | 1.5371 | 3.0001 | 7.8556 | 9.7279 | 6.1274 | 5.7125 | 5.0774 | 2.8732 | 2.0748 | 1.0979 | 0.059156 | 0.010413 | 0 | 0 | 0 | 0 | 0 | 0
p24-1G 53E70 | 128 | I_total | 52.8157 | ISP | 239 | MpropuPlein | 0.073 | M_éjecté | 0.029 | M_burnout | 0.044 | XpropuPlein | 50 | XpropuVide | 50 | Longueur | 101 | Diamètre | 24 | Type | Mini | Combustion | 0.77 | Dépotage | 14
Temps (en s) | 0 | 0.001 | 0.013 | 0.023 | 0.052 | 0.1 | 0.379 | 0.641 | 0.665 | 0.706 | 0.744 | 0.787 | 0.816 | 1 | 1 | 1 | 1 | 1 | 1 | 1 | 1 | 2 | 2 | 1000
Poussée (en N) | 0 | 8.303 | 85.68 | 96.149 | 78.821 | 83.634 | 77.858 | 62.575 | 55.716 | 23.947 | 9.146 | 2.768 | 0 | 0 | 0 | 0 | 0 | 0 | 0 | 0 | 0 | 0 | 0 | 0
I_total_i (en N.s) | 0.0041515 | 0.5639 | 0.90914 | 2.5371 | 3.8989 | 22.5281 | 18.3967 | 1.4195 | 1.6331 | 0.62877 | 0.25615 | 0.040136 | 0 | 0 | 0 | 0 | 0 | 0 | 0 | 0 | 0 | 0 | 0
MINIF PRO29-1G
p29-1G 41F36 | 133 | I_total | 41.835 | ISP | 121.8436 | MpropuPlein | 0.104 | M_éjecté | 0.035 | M_burnout | 0.069 | XpropuPlein | 49 | XpropuVide | 49 | Longueur | 98 | Diamètre | 29 | Type | MiniR | Combustion | 1.07 | Dépotage | 11
Temps (en s) | 0 | 0.01 | 0.02 | 0.03 | 0.04 | 0.06 | 0.07 | 0.08 | 0.1 | 0.2 | 0.3 | 0.4 | 0.5 | 0.6 | 0.7 | 0.8 | 0.85 | 0.92 | 0.95 | 0.99 | 1.05 | 1.05 | 2 | 1000
Poussée (en N) | 0 | 12 | 46 | 75 | 79 | 77 | 62 | 32 | 35 | 38 | 39 | 41 | 43 | 43 | 43 | 43 | 47 | 54 | 32 | 8 | 0 | 0 | 0 | 0
I_total_i (en N.s) | 0.06 | 0.29 | 0.605 | 0.77 | 1.56 | 0.695 | 0.47 | 0.67 | 3.65 | 3.85 | 4 | 4.2 | 4.3 | 4.3 | 4.3 | 2.25 | 3.535 | 1.29 | 0.8 | 0.24 | 0 | 0 | 0
p29-1G 51F36 | 138 | I_total | 52.565 | ISP | 167.4471 | MpropuPlein | 0.101 | M_éjecté | 0.032 | M_burnout | 0.069 | XpropuPlein | 49 | XpropuVide | 49 | Longueur | 98 | Diamètre | 29 | Type | MiniRN | Combustion | 1.8 | Dépotage | 12
Temps (en s) | 0 | 0.01 | 0.03 | 0.04 | 0.05 | 0.06 | 0.07 | 0.08 | 0.09 | 0.1 | 0.2 | 0.3 | 0.4 | 0.5 | 0.7 | 0.8 | 0.9 | 1 | 1.1 | 1.24 | 1.3 | 1.5 | 2 | 1000
Poussée (en N) | 0 | 12 | 41 | 42 | 42 | 40 | 34 | 34 | 35 | 36 | 40 | 42 | 43 | 43 | 43 | 42 | 41 | 40 | 38 | 37 | 12 | 0 | 0 | 0
I_total_i (en N.s) | 0.06 | 0.53 | 0.415 | 0.42 | 0.41 | 0.37 | 0.34 | 0.345 | 0.355 | 3.8 | 4.1 | 4.25 | 4.3 | 8.6 | 4.25 | 4.15 | 4.05 | 3.9 | 5.25 | 1.47 | 1.2 | 0 | 0
p29-1G 55F29 | 143 | I_total | 54.11 | ISP | 146.6969 | MpropuPlein | 0.1058 | M_éjecté | 0.0376 | M_burnout | 0.0682 | XpropuPlein | 49 | XpropuVide | 49 | Longueur | 98 | Diamètre | 29 | Type | MiniR | Combustion | 1.9 | Dépotage | 12
Temps (en s) | 0 | 0.025 | 0.05 | 0.075 | 0.1 | 0.15 | 0.175 | 0.2 | 0.3 | 0.4 | 0.5 | 0.6 | 0.7 | 0.8 | 0.9 | 1.1 | 1.2 | 1.6 | 1.7 | 1.8 | 1.9 | 1.9999 | 2 | 1000
Poussée (en N) | 0 | 15.2574 | 26.378 | 21.4849 | 24.0204 | 28.1128 | 28.691 | 29.1803 | 31.4934 | 32.561 | 32.8279 | 32.6499 | 32.3831 | 32.2496 | 31.8048 | 30.5593 | 30.07 | 26.378 | 24.8656 | 18.4601 | 7.5175 | 1.3789 | 0 | 0
I_total_i (en N.s) | 0.19072 | 0.52044 | 0.59829 | 0.56882 | 1.3033 | 0.71005 | 0.72339 | 3.0337 | 3.2027 | 3.2694 | 3.2739 | 3.2517 | 3.2316 | 3.2027 | 6.2364 | 3.0315 | 11.2896 | 2.5622 | 2.1663 | 1.2989 | 0.44438 | 6.8947e-05 | 0
p29-1G 56F31 | 148 | I_total | 55.5895 | ISP | 177.0817 | MpropuPlein | 0.102 | M_éjecté | 0.032 | M_burnout | 0.07 | XpropuPlein | 49 | XpropuVide | 49 | Longueur | 98 | Diamètre | 29 | Type | MiniRN | Combustion | 0.45 | Dépotage | 12
Temps (en s) | 0 | 0.001 | 0.023 | 0.05 | 0.059 | 0.095 | 0.212 | 0.344 | 1.567 | 1.631 | 1.663 | 1.785 | 1.828 | 2 | 2 | 2 | 2 | 2 | 2 | 2 | 2 | 2 | 2 | 1000
Poussée (en N) | 0 | 3.483 | 64.053 | 31.347 | 28.459 | 32.027 | 36.189 | 37.549 | 26.165 | 26.93 | 25.316 | 3.653 | 0 | 0 | 0 | 0 | 0 | 0 | 0 | 0 | 0 | 0 | 0 | 0
I_total_i (en N.s) | 0.0017415 | 0.7429 | 1.2879 | 0.26913 | 1.0887 | 3.9906 | 4.8667 | 38.9611 | 1.699 | 0.83594 | 1.7671 | 0.07854 | 0 | 0 | 0 | 0 | 0 | 0 | 0 | 0 | 0 | 0 | 0
p29-1G 56F120 | 153 | I_total | 55.7059 | ISP | 180.8433 | MpropuPlein | 0.1062 | M_éjecté | 0.0314 | M_burnout | 0.0748 | XpropuPlein | 49 | XpropuVide | 49 | Longueur | 98 | Diamètre | 29 | Type | MiniRN | Combustion | 0.45 | Dépotage | 14
Temps (en s) | 0 | 0.013 | 0.017 | 0.04 | 0.125 | 0.179 | 0.222 | 0.289 | 0.354 | 0.394 | 0.406 | 0.416 | 0.423 | 0.431 | 0.447 | 0.453 | 0.455 | 0.455 | 0.455 | 0.455 | 0.455 | 0.455 | 2 | 1000
Poussée (en N) | 0 | 79.242 | 90.427 | 101.422 | 127.583 | 136.114 | 139.905 | 143.507 | 138.578 | 125.498 | 123.602 | 125.118 | 130.047 | 120.569 | 25.592 | 8.72 | 0 | 0 | 0 | 0 | 0 | 0 | 0 | 0
I_total_i (en N.s) | 0.51507 | 0.33934 | 2.2063 | 9.7327 | 7.1198 | 5.9344 | 9.4943 | 9.1678 | 5.2815 | 1.4946 | 1.2436 | 0.89308 | 1.0025 | 1.1693 | 0.10294 | 0.00872 | 0 | 0 | 0 | 0 | 0 | 0 | 0
p29-1G 57F59 | 158 | I_total | 57.19 | ISP | 188.057 | MpropuPlein | 0.099 | M_éjecté | 0.031 | M_burnout | 0.068 | XpropuPlein | 49 | XpropuVide | 49 | Longueur | 98 | Diamètre | 29 | Type | MiniRN | Combustion | 0.96 | Dépotage | 12
Temps (en s) | 0 | 0.01 | 0.02 | 0.03 | 0.04 | 0.07 | 0.1 | 0.2 | 0.3 | 0.4 | 0.5 | 0.6 | 0.7 | 0.87 | 0.9 | 0.97 | 0.97 | 0.97 | 0.97 | 0.97 | 0.97 | 0.97 | 2 | 1000
Poussée (en N) | 0 | 16 | 62 | 67 | 71 | 58 | 63 | 67 | 69 | 67 | 65 | 63 | 61 | 60 | 23 | 0 | 0 | 0 | 0 | 0 | 0 | 0 | 0 | 0
I_total_i (en N.s) | 0.08 | 0.39 | 0.645 | 0.69 | 1.935 | 1.815 | 6.5 | 6.8 | 6.8 | 6.6 | 6.4 | 6.2 | 10.285 | 1.245 | 0.805 | 0 | 0 | 0 | 0 | 0 | 0 | 0 | 0
MINIF PRO24-3G
p24-3G 60F50 | 163 | I_total | 59.7023 | ISP | 190.7792 | MpropuPlein | 0.0939 | M_éjecté | 0.0319 | M_burnout | 0.062 | XpropuPlein | 66.5 | XpropuVide | 66.5 | Longueur | 133 | Diamètre | 24 | Type | MiniR | Combustion | 1.2 | Dépotage | 13
Temps (en s) | 0 | 0.015 | 0.022 | 0.064 | 0.118 | 0.342 | 0.536 | 0.743 | 0.884 | 0.976 | 1.096 | 1.246 | 1.298 | 2 | 2 | 2 | 2 | 2 | 2 | 2 | 2 | 2 | 2 | 1000
Poussée (en N) | 0 | 64.982 | 69.516 | 55.537 | 62.81 | 62.149 | 59.41 | 53.837 | 46.942 | 40.047 | 12.562 | 2.078 | 0 | 0 | 0 | 0 | 0 | 0 | 0 | 0 | 0 | 0 | 0 | 0
I_total_i (en N.s) | 0.48736 | 0.47074 | 2.6261 | 3.1954 | 13.9954 | 11.7912 | 11.7211 | 7.1049 | 4.0015 | 3.1565 | 1.098 | 0.054028 | 0 | 0 | 0 | 0 | 0 | 0 | 0 | 0 | 0 | 0 | 0
p24-3G 68F79 | 168 | I_total | 68.3806 | ISP | 134.0481 | MpropuPlein | 0.1075 | M_éjecté | 0.052 | M_burnout | 0.0555 | XpropuPlein | 66.5 | XpropuVide | 66.5 | Longueur | 133 | Diamètre | 24 | Type | MiniR | Combustion | 0.86 | Dépotage | 13
Temps (en s) | 0 | 0.005 | 0.013 | 0.022 | 0.043 | 0.119 | 0.198 | 0.267 | 0.343 | 0.404 | 0.498 | 0.555 | 0.622 | 0.663 | 0.704 | 0.729 | 0.747 | 0.768 | 0.821 | 0.852 | 0.892 | 1 | 2 | 1000
Poussée (en N) | 0 | 60 | 89.007 | 96.291 | 81.722 | 85.563 | 87.947 | 89.272 | 89.934 | 90.861 | 91.523 | 89.669 | 83.974 | 80.53 | 78.94 | 74.172 | 66.887 | 53.775 | 18.543 | 7.815 | 2.119 | 0 | 0 | 0
I_total_i (en N.s) | 0.15 | 0.59603 | 0.83384 | 1.8691 | 6.3568 | 6.8536 | 6.1141 | 6.8098 | 5.5142 | 8.572 | 5.164 | 5.817 | 3.3723 | 3.2691 | 1.9139 | 1.2695 | 1.267 | 1.9164 | 0.40855 | 0.19868 | 0.11443 | 0 | 0
p24-3G 68F240 | 173 | I_total | 67.9854 | ISP | 181.8955 | MpropuPlein | 0.0918 | M_éjecté | 0.0381 | M_burnout | 0.0537 | XpropuPlein | 66.5 | XpropuVide | 66.5 | Longueur | 133 | Diamètre | 24 | Type | MiniR | Combustion | 0.33 | Dépotage | 15
Temps (en s) | 0 | 0.004 | 0.007 | 0.01 | 0.022 | 0.028 | 0.041 | 0.058 | 0.077 | 0.089 | 0.097 | 0.119 | 0.147 | 0.177 | 0.207 | 0.253 | 0.259 | 0.272 | 0.28 | 0.286 | 0.294 | 0.328 | 2 | 1000
Poussée (en N) | 0 | 100.528 | 197.493 | 222.032 | 241.425 | 237.863 | 239.446 | 252.507 | 263.984 | 275.462 | 271.504 | 278.628 | 281.398 | 272.296 | 258.443 | 218.47 | 188.786 | 74.802 | 31.266 | 15.831 | 8.707 | 0 | 0 | 0
I_total_i (en N.s) | 0.20106 | 0.44703 | 0.62929 | 2.7807 | 1.4379 | 3.1025 | 4.1816 | 4.9067 | 3.2367 | 2.1879 | 6.0515 | 7.8404 | 8.3054 | 7.9611 | 10.969 | 1.2218 | 1.7133 | 0.42427 | 0.14129 | 0.098152 | 0.14802 | 0 | 0
p24-3G 73F30 | 178 | I_total | 73.5574 | ISP | 156.8662 | MpropuPlein | 0.1022 | M_éjecté | 0.0478 | M_burnout | 0.0544 | XpropuPlein | 66.5 | XpropuVide | 66.5 | Longueur | 133 | Diamètre | 24 | Type | MiniR | Combustion | 2.36 | Dépotage | 6
Temps (en s) | 0 | 0.014 | 0.056 | 0.092 | 0.16 | 0.232 | 0.363 | 0.499 | 0.655 | 0.843 | 1.216 | 1.368 | 1.54 | 1.675 | 1.861 | 2.013 | 2.159 | 2.302 | 2.462 | 2.598 | 2.598 | 2.598 | 2.598 | 1000
Poussée (en N) | 0 | 54.222 | 43.456 | 50.185 | 54.063 | 48.364 | 45.752 | 43.14 | 40.29 | 37.836 | 32.612 | 30.317 | 26.359 | 23.509 | 19.077 | 14.565 | 10.053 | 4.828 | 1.504 | 0 | 0 | 0 | 0 | 0
I_total_i (en N.s) | 0.37955 | 2.0512 | 1.6855 | 3.5444 | 3.6874 | 6.1646 | 6.0447 | 6.5075 | 7.3438 | 13.1386 | 4.7826 | 4.8741 | 3.3661 | 3.9605 | 2.5568 | 1.7971 | 1.064 | 0.50656 | 0.10227 | 0 | 0 | 0 | 0
p24-3G 74F85 | 183 | I_total | 73.1695 | ISP | 177.5873 | MpropuPlein | 0.096 | M_éjecté | 0.042 | M_burnout | 0.054 | XpropuPlein | 66.5 | XpropuVide | 66.5 | Longueur | 133 | Diamètre | 24 | Type | MiniR | Combustion | 0.87 | Dépotage | 15
Temps (en s) | 0 | 0.01 | 0.023 | 0.04 | 0.118 | 0.283 | 0.51 | 0.688 | 0.787 | 0.852 | 0.873 | 0.873 | 0.873 | 0.873 | 0.873 | 0.873 | 0.873 | 0.873 | 0.873 | 0.873 | 0.873 | 0.873 | 2 | 1000
Poussée (en N) | 0 | 76.074 | 100.185 | 92.425 | 100.878 | 102.402 | 96.443 | 87.436 | 25.912 | 7.206 | 0 | 0 | 0 | 0 | 0 | 0 | 0 | 0 | 0 | 0 | 0 | 0 | 0 | 0
I_total_i (en N.s) | 0.38037 | 1.1457 | 1.6372 | 7.5388 | 16.7706 | 22.5689 | 16.3652 | 5.6107 | 1.0763 | 0.075663 | 0 | 0 | 0 | 0 | 0 | 0 | 0 | 0 | 0 | 0 | 0 | 0 | 0
p24-3G 75F51 | 188 | I_total | 75.2544 | ISP | 232.4603 | MpropuPlein | 0.095 | M_éjecté | 0.033 | M_burnout | 0.062 | XpropuPlein | 66.5 | XpropuVide | 66.5 | Longueur | 133 | Diamètre | 24 | Type | MiniR | Combustion | 1.5 | Dépotage | 12
Temps (en s) | 0 | 0.02 | 0.031 | 0.062 | 0.117 | 1.211 | 1.376 | 1.456 | 1.532 | 1.577 | 2 | 2 | 2 | 2 | 2 | 2 | 2 | 2 | 2 | 2 | 2 | 2 | 2 | 1000
Poussée (en N) | 0 | 75.924 | 84.148 | 70.441 | 73.659 | 38.737 | 14.779 | 7.271 | 3.337 | 0 | 0 | 0 | 0 | 0 | 0 | 0 | 0 | 0 | 0 | 0 | 0 | 0 | 0 | 0
I_total_i (en N.s) | 0.75924 | 0.8804 | 2.3961 | 3.9628 | 61.4806 | 4.4151 | 0.882 | 0.4031 | 0.075082 | 0 | 0 | 0 | 0 | 0 | 0 | 0 | 0 | 0 | 0 | 0 | 0 | 0 | 0
MINIF PRO24-6G
p24-6G 140G145 PK | 193 | I_total | 141.05 | ISP | 186.2459 | MpropuPlein | 0.1619 | M_éjecté | 0.0772 | M_burnout | 0.0847 | XpropuPlein | 114 | XpropuVide | 114 | Longueur | 228 | Diamètre | 24 | Type | Mini | Combustion | 0.96 | Dépotage | 15
Temps (en s) | 0 | 0.02 | 0.03 | 0.05 | 0.6 | 0.67 | 0.7 | 0.8 | 0.9 | 1.05 | 1.05 | 1.05 | 1.05 | 1.05 | 1.05 | 1.05 | 1.05 | 1.05 | 1.05 | 1.05 | 1.05 | 1.05 | 2 | 1000
Poussée (en N) | 0 | 350 | 250 | 210 | 150 | 140 | 130 | 65 | 30 | 0 | 0 | 0 | 0 | 0 | 0 | 0 | 0 | 0 | 0 | 0 | 0 | 0 | 0 | 0
I_total_i (en N.s) | 3.5 | 3 | 4.6 | 99 | 10.15 | 4.05 | 9.75 | 4.75 | 2.25 | 0 | 0 | 0 | 0 | 0 | 0 | 0 | 0 | 0 | 0 | 0 | 0 | 0 | 0
143G150 BS
Pandora (Pro24-6G BS) | 198 | I_total | 142.44 | ISP | 192.0619 | MpropuPlein | 0.1599 | M_éjecté | 0.0756 | M_burnout | 0.0843 | XpropuPlein | 114 | XpropuVide | 114 | Longueur | 228 | Diamètre | 24 | Type | MiniN | Combustion | 0.97 | Dépotage
Temps (en s) | 0 | 0.02 | 0.04 | 0.62 | 0.66 | 0.68 | 0.8 | 0.84 | 0.88 | 0.92 | 0.96 | 1 | 1.08 | 2 | 2 | 2 | 2 | 2 | 2 | 2 | 2 | 2 | 2 | 1000
Poussée (en N) | 0 | 250 | 210 | 160 | 150 | 142 | 62 | 48 | 34 | 24 | 15 | 10 | 0 | 0 | 0 | 0 | 0 | 0 | 0 | 0 | 0 | 0 | 0 | 0
I_total_i (en N.s) | 2.5 | 4.6 | 107.3 | 6.2 | 2.92 | 12.24 | 2.2 | 1.64 | 1.16 | 0.78 | 0.5 | 0.4 | 0 | 0 | 0 | 0 | 0 | 0 | 0 | 0 | 0 | 0 | 0
p24-6G 142G117 WT | 203 | I_total | 143.0884 | ISP | 168.235 | MpropuPlein | 0.1725 | M_éjecté | 0.0867 | M_burnout | 0.0858 | XpropuPlein | 114 | XpropuVide | 114 | Longueur | 228 | Diamètre | 24 | Type | Mini | Combustion | 0.97 | Dépotage | 11
Temps (en s) | 0 | 0.008 | 0.013 | 0.022 | 0.035 | 0.063 | 0.103 | 0.196 | 0.311 | 0.474 | 0.564 | 0.762 | 0.858 | 0.928 | 1.038 | 1.08 | 1.131 | 1.185 | 1.224 | 1.258 | 1.4 | 1.441 | 2 | 1000
Poussée (en N) | 0 | 168.643 | 177.339 | 177.866 | 171.278 | 157.839 | 154.941 | 148.88 | 144.137 | 138.076 | 135.705 | 125.955 | 116.733 | 101.713 | 57.444 | 42.688 | 31.884 | 17.655 | 9.486 | 5.27 | 0.791 | 0 | 0 | 0
I_total_i (en N.s) | 0.67457 | 0.86496 | 1.5984 | 2.2694 | 4.6076 | 6.2556 | 14.1277 | 16.8485 | 23.0004 | 12.3201 | 25.9043 | 11.649 | 7.6456 | 8.7536 | 2.1028 | 1.9016 | 1.3376 | 0.52925 | 0.25085 | 0.43033 | 0.016216 | 0 | 0
p24-6G 139G107 DT | 208 | I_total | 139.4234 | ISP | 158.6203 | MpropuPlein | 0.1945 | M_éjecté | 0.0896 | M_burnout | 0.1049 | XpropuPlein | 114 | XpropuVide | 144 | Longueur | 228 | Diamètre | 24 | Type | Mini | Combustion | 1.3 | Dépotage | 12
Temps (en s) | 0 | 0.011 | 0.022 | 0.046 | 0.081 | 0.219 | 0.253 | 0.274 | 0.305 | 0.412 | 0.789 | 0.899 | 0.953 | 0.999 | 1.03 | 1.057 | 1.102 | 1.154 | 1.197 | 1.277 | 1.335 | 1.451 | 2 | 1000
Poussée (en N) | 0 | 198.418 | 221.835 | 212.658 | 218.354 | 204.43 | 195.886 | 183.544 | 88.291 | 93.671 | 93.987 | 91.139 | 89.873 | 87.025 | 81.329 | 69.937 | 54.114 | 42.405 | 31.646 | 17.089 | 9.81 | 0 | 0 | 0
I_total_i (en N.s) | 1.0913 | 2.3114 | 5.2139 | 7.5427 | 29.1721 | 6.8054 | 3.984 | 4.2134 | 9.735 | 35.3735 | 10.1819 | 4.8873 | 4.0687 | 2.6095 | 2.0421 | 2.7911 | 2.5095 | 1.5921 | 1.9494 | 0.78007 | 0.56898 | 0 | 0
MINIF PRO29-2G
p29-2G 84G88 | 213 | I_total | 82.7985 | ISP | 131.8783 | MpropuPlein | 0.152 | M_éjecté | 0.064 | M_burnout | 0.088 | XpropuPlein | 71 | XpropuVide | 71 | Longueur | 142 | Diamètre | 29 | Type | Mini | Combustion | 0.96 | Dépotage | 11
Temps (en s) | 0 | 0.02 | 0.03 | 0.04 | 0.06 | 0.08 | 0.15 | 0.18 | 0.2 | 0.3 | 0.4 | 0.5 | 0.6 | 0.7 | 0.82 | 0.93 | 1 | 1 | 1 | 1 | 1 | 1 | 2 | 1000
Poussée (en N) | 0 | 41.9 | 92.1 | 116.7 | 112.7 | 82.7 | 84.7 | 86.2 | 87.9 | 90.9 | 93.9 | 95.3 | 96.8 | 97.6 | 108.2 | 11 | 0 | 0 | 0 | 0 | 0 | 0 | 0 | 0
I_total_i (en N.s) | 0.419 | 0.67 | 1.044 | 2.294 | 1.954 | 5.859 | 2.5635 | 1.741 | 8.94 | 9.24 | 9.46 | 9.605 | 9.72 | 12.348 | 6.556 | 0.385 | 0 | 0 | 0 | 0 | 0 | 0 | 0
p29-2G 93G80 | 218 | I_total | 98.2571 | ISP | 177.5889 | MpropuPlein | 0.1432 | M_éjecté | 0.0564 | M_burnout | 0.0868 | XpropuPlein | 71 | XpropuVide | 71 | Longueur | 142 | Diamètre | 29 | Type | Mini | Combustion | 1.15 | Dépotage | 14
Temps (en s) | 0 | 0.015 | 0.03 | 0.045 | 0.06 | 0.075 | 0.09 | 0.105 | 0.12 | 0.18 | 0.24 | 0.3 | 0.48 | 0.6 | 0.66 | 0.72 | 0.78 | 0.84 | 0.9 | 0.96 | 1.035 | 1.2 | 2 | 1000
Poussée (en N) | 0 | 99.3288 | 109.0704 | 65.2554 | 67.5685 | 73.9294 | 74.3298 | 78.1553 | 78.6001 | 82.2031 | 84.5162 | 88.5196 | 95.103 | 95.5478 | 94.4802 | 92.1227 | 90.7437 | 88.9644 | 85.4059 | 83.4486 | 88.0748 | 0 | 0 | 0
I_total_i (en N.s) | 0.74497 | 1.563 | 1.3074 | 0.99618 | 1.0612 | 1.1119 | 1.1436 | 1.1757 | 4.8241 | 5.0016 | 5.1911 | 16.526 | 11.439 | 5.7008 | 5.5981 | 5.486 | 5.3912 | 5.2311 | 5.0656 | 6.4321 | 7.2662 | 0 | 0
p29-2G 110G250 | 223 | I_total | 109.6064 | ISP | 194.3117 | MpropuPlein | 0.1413 | M_éjecté | 0.0575 | M_burnout | 0.0838 | XpropuPlein | 71 | XpropuVide | 71 | Longueur | 142 | Diamètre | 29 | Type | MiniN | Combustion | 0.45 | Dépotage | 14
Temps (en s) | 0 | 0.006 | 0.011 | 0.016 | 0.031 | 0.075 | 0.122 | 0.216 | 0.25 | 0.287 | 0.354 | 0.374 | 0.4 | 0.413 | 0.42 | 0.433 | 0.445 | 0.454 | 0.454 | 0.454 | 0.454 | 0.454 | 2 | 1000
Poussée (en N) | 0 | 151.621 | 198.079 | 203.121 | 201.681 | 226.17 | 250.3 | 280.192 | 287.035 | 284.874 | 269.748 | 258.583 | 233.373 | 234.094 | 227.611 | 137.935 | 33.854 | 0 | 0 | 0 | 0 | 0 | 0 | 0
I_total_i (en N.s) | 0.45486 | 0.87425 | 1.003 | 3.036 | 9.4127 | 11.197 | 24.9331 | 9.6429 | 10.5803 | 18.5798 | 5.2833 | 6.3954 | 3.0385 | 1.616 | 2.376 | 1.0307 | 0.15234 | 0 | 0 | 0 | 0 | 0 | 0
p29-2G 116G126 | 228 | I_total | 115.63 | ISP | 199.7788 | MpropuPlein | 0.145 | M_éjecté | 0.059 | M_burnout | 0.086 | XpropuPlein | 71 | XpropuVide | 71 | Longueur | 142 | Diamètre | 29 | Type | MiniRN | Combustion | 0.93 | Dépotage | 13
Temps (en s) | 0 | 0.01 | 0.02 | 0.03 | 0.04 | 0.05 | 0.1 | 0.2 | 0.3 | 0.4 | 0.6 | 0.75 | 0.81 | 0.86 | 0.9 | 0.95 | 1 | 1 | 1 | 1 | 1 | 1 | 2 | 1000
Poussée (en N) | 0 | 55 | 168 | 157 | 148 | 125 | 135 | 141 | 142 | 141 | 133 | 127 | 128 | 60 | 15 | 0 | 0 | 0 | 0 | 0 | 0 | 0 | 0 | 0
I_total_i (en N.s) | 0.275 | 1.115 | 1.625 | 1.525 | 1.365 | 6.5 | 13.8 | 14.15 | 14.15 | 27.4 | 19.5 | 7.65 | 4.7 | 1.5 | 0.375 | 0 | 0 | 0 | 0 | 0 | 0 | 0 | 0
MINIF PRO29-3G
p29-3G 125G131 | 233 | I_total | 115.63 | ISP | 125.3931 | MpropuPlein | 0.2 | M_éjecté | 0.094 | M_burnout | 0.106 | XpropuPlein | 93 | XpropuVide | 93 | Longueur | 187 | Diamètre | 29 | Type | Mini | Combustion | 0.96 | Dépotage | 14
Temps (en s) | 0 | 0.01 | 0.02 | 0.03 | 0.04 | 0.05 | 0.1 | 0.2 | 0.3 | 0.4 | 0.6 | 0.75 | 0.81 | 0.86 | 0.9 | 0.95 | 1 | 1 | 1 | 1 | 1 | 1 | 2 | 1000
Poussée (en N) | 0 | 55 | 168 | 157 | 148 | 125 | 135 | 141 | 142 | 141 | 133 | 127 | 128 | 60 | 15 | 0 | 0 | 0 | 0 | 0 | 0 | 0 | 0 | 0
I_total_i (en N.s) | 0.275 | 1.115 | 1.625 | 1.525 | 1.365 | 6.5 | 13.8 | 14.15 | 14.15 | 27.4 | 19.5 | 7.65 | 4.7 | 1.5 | 0.375 | 0 | 0 | 0 | 0 | 0 | 0 | 0 | 0
p29-3G 159G125 | 238 | I_total | 158.0482 | ISP | 198 | MpropuPlein | 0.1945 | M_éjecté | 0.0896 | M_burnout | 0.1049 | XpropuPlein | 93 | XpropuVide | 93 | Longueur | 187 | Diamètre | 29 | Type | Mini | Combustion | 1.27 | Dépotage | 14
Temps (en s) | 0 | 0.004 | 0.022 | 0.039 | 0.122 | 0.236 | 0.589 | 0.801 | 1.068 | 1.118 | 1.145 | 1.174 | 1.211 | 1.247 | 1.299 | 2 | 2 | 2 | 2 | 2 | 2 | 2 | 2 | 1000
Poussée (en N) | 0 | 15.683 | 170.834 | 116.877 | 142.642 | 149.737 | 142.642 | 131.253 | 122.104 | 107.915 | 78.416 | 43.129 | 21.471 | 8.775 | 0 | 0 | 0 | 0 | 0 | 0 | 0 | 0 | 0 | 0
I_total_i (en N.s) | 0.031366 | 1.6787 | 2.4455 | 10.77 | 16.6656 | 51.6049 | 29.0329 | 33.8232 | 5.7505 | 2.5155 | 1.7624 | 1.1951 | 0.54443 | 0.22815 | 0 | 0 | 0 | 0 | 0 | 0 | 0 | 0 | 0
MINIF PRO38-1G
p38-1G 137G58 | 243 | I_total | 136.7524 | ISP | 152.3508 | MpropuPlein | 0.2125 | M_éjecté | 0.0915 | M_burnout | 0.121 | XpropuPlein | 63 | XpropuVide | 114 | Longueur | 127 | Diamètre | 38 | Type | Mini | Combustion | 2.36 | Dépotage | 13
Temps (en s) | 0 | 0.029 | 0.046 | 0.058 | 0.084 | 0.171 | 0.28 | 0.455 | 0.586 | 0.741 | 0.952 | 1.217 | 1.43 | 1.626 | 1.807 | 1.959 | 2.104 | 2.168 | 2.21 | 2.247 | 2.329 | 2.4 | 2.4 | 1000
Poussée (en N) | 0 | 90.25 | 69.17 | 59.947 | 47.167 | 57.971 | 59.552 | 61.265 | 61.66 | 62.319 | 63.768 | 64.69 | 63.768 | 61.265 | 58.103 | 53.887 | 48.353 | 47.563 | 44.005 | 37.286 | 22.266 | 0 | 0 | 0
I_total_i (en N.s) | 1.3086 | 1.3551 | 0.7747 | 1.3925 | 4.5735 | 6.405 | 10.5715 | 8.0516 | 9.6084 | 13.3022 | 17.0207 | 13.6808 | 12.2532 | 10.8028 | 8.5112 | 7.4124 | 3.0693 | 1.9229 | 1.5039 | 2.4416 | 0.79044 | 0 | 0
p38-1G 128G185 | 248 | I_total | 127.0695 | ISP | 180.6562 | MpropuPlein | 0.1884 | M_éjecté | 0.0717 | M_burnout | 0.1167 | XpropuPlein | 63 | XpropuVide | 114 | Longueur | 127 | Diamètre | 38 | Type | Mini | Combustion | 0.69 | Dépotage | 12
Temps (en s) | 0 | 0.01 | 0.02 | 0.05 | 0.1 | 0.2 | 0.3 | 0.35 | 0.4 | 0.45 | 0.5 | 0.55 | 0.6 | 0.61 | 0.63 | 0.64 | 0.65 | 0.67 | 0.68 | 0.69 | 0.69 | 0.69 | 2 | 1000
Poussée (en N) | 0 | 108.72 | 131.19 | 153.14 | 168.97 | 189.92 | 199.95 | 203.59 | 205.03 | 202.6 | 203.06 | 199.34 | 194.71 | 194.1 | 193.49 | 193.68 | 202.91 | 163.39 | 80.44 | 0 | 0 | 0 | 0 | 0
I_total_i (en N.s) | 0.5436 | 1.1995 | 4.2649 | 8.0527 | 17.9445 | 19.4935 | 10.0885 | 10.2155 | 10.1907 | 10.1415 | 10.06 | 9.8512 | 1.9441 | 3.8759 | 1.9359 | 1.9829 | 3.663 | 1.2191 | 0.4022 | 0 | 0 | 0 | 0
p38-1G 141G78 | 253 | I_total | 142.7236 | ISP | 208 | MpropuPlein | 0.197 | M_éjecté | 0.07 | M_burnout | 0.127 | XpropuPlein | 63 | XpropuVide | 114 | Longueur | 127 | Diamètre | 38 | Type | Mini | Combustion | 1.8 | Dépotage | 15
Temps (en s) | 0 | 0.006 | 0.018 | 0.036 | 0.047 | 0.084 | 0.135 | 0.238 | 0.438 | 0.63 | 0.859 | 1.283 | 1.447 | 1.643 | 1.713 | 1.743 | 1.79 | 1.818 | 1.852 | 2 | 2 | 2 | 2 | 1000
Poussée (en N) | 0 | 104.068 | 137.928 | 70.707 | 62.242 | 73.694 | 78.176 | 84.151 | 89.628 | 88.135 | 87.139 | 77.18 | 70.707 | 67.719 | 64.234 | 54.275 | 18.424 | 6.473 | 0 | 0 | 0 | 0 | 0 | 0
I_total_i (en N.s) | 0.3122 | 1.452 | 1.8777 | 0.73122 | 2.5148 | 3.8727 | 8.3598 | 17.3779 | 17.0652 | 20.0689 | 34.8356 | 12.1267 | 13.5657 | 4.6184 | 1.7776 | 1.7084 | 0.34856 | 0.11004 | 0 | 0 | 0 | 0 | 0
Wapiti | 258 | I_total | 33.5 | ISP | 68.2977 | MpropuPlein | 0.085 | M_éjecté | 0.05 | M_burnout | 0.035 | XpropuPlein | 20 | XpropuVide | 20 | Longueur | 39 | Diamètre | 39 | Type | MiniN
Temps (en s) | 0 | 0.05 | 0.1 | 0.25 | 0.3 | 0.35 | 0.45 | 0.55 | 3.5 | 3.6 | 3.6 | 3.6 | 3.6 | 3.6 | 3.6 | 3.6 | 3.6 | 3.6 | 3.6 | 3.6 | 3.6 | 3.6 | 3.6 | 1000
Poussée (en N) | 0 | 68 | 62 | 60 | 39 | 38 | 9 | 5 | 3 | 0 | 0 | 0 | 0 | 0 | 0 | 0 | 0 | 0 | 0 | 0 | 0 | 0 | 0 | 0
I_total_i (en N.s) | 1.7 | 3.25 | 9.15 | 2.475 | 1.925 | 2.35 | 0.7 | 11.8 | 0.15 | 0 | 0 | 0 | 0 | 0 | 0 | 0 | 0 | 0 | 0 | 0 | 0 | 0 | 0
Cariacou | 263 | I_total | 145.46 | ISP | 211.8247 | MpropuPlein | 0.22 | M_éjecté | 0.07 | M_burnout | 0.15 | XpropuPlein | 50 | XpropuVide | 55 | Longueur | 76 | Diamètre | 40 | Type | MiniN
Temps (en s) | 0 | 0.02 | 0.04 | 0.05 | 0.06 | 0.94 | 0.942 | 0.95 | 0.95 | 0.95 | 0.95 | 0.95 | 0.95 | 0.95 | 0.95 | 0.95 | 0.95 | 0.95 | 0.95 | 0.95 | 0.95 | 0.95 | 2 | 1000
Poussée (en N) | 0 | 320 | 170 | 205 | 217 | 85 | 82 | 0 | 0 | 0 | 0 | 0 | 0 | 0 | 0 | 0 | 0 | 0 | 0 | 0 | 0 | 0 | 0 | 0
I_total_i (en N.s) | 3.2 | 4.9 | 1.875 | 2.11 | 132.88 | 0.167 | 0.328 | 0 | 0 | 0 | 0 | 0 | 0 | 0 | 0 | 0 | 0 | 0 | 0 | 0 | 0 | 0 | 0
FUSEX
Isard | 269 | I_total | 1071.6 | ISP | 163.038 | MpropuPlein | 2.02 | M_éjecté | 0.67 | M_burnout | 1.35 | XpropuPlein | 154 | XpropuVide | 168 | Longueur | 230 | Diamètre | 67 | Type | Fusex
Temps (en s) | 0 | 0.02 | 0.05 | 0.06 | 0.09 | 0.17 | 0.2 | 0.38 | 0.75 | 0.79 | 1.13 | 1.2 | 1.5 | 1.54 | 1.65 | 1.7 | 1.79 | 1.79 | 1.79 | 1.79 | 1.79 | 1.79 | 1.79 | 1000
Poussée (en N) | 0 | 20 | 870 | 530 | 790 | 700 | 710 | 670 | 630 | 630 | 710 | 690 | 690 | 660 | 160 | 10 | 0 | 0 | 0 | 0 | 0 | 0 | 0 | 0
I_total_i (en N.s) | 0.2 | 13.35 | 7 | 19.8 | 59.6 | 21.15 | 124.2 | 240.5 | 25.2 | 227.8 | 49 | 207 | 27 | 45.1 | 4.25 | 0.45 | 0 | 0 | 0 | 0 | 0 | 0 | 0
Chamois | 274 | I_total | 2102.35 | ISP | 174.2332 | MpropuPlein | 3.7 | M_éjecté | 1.23 | M_burnout | 2.47 | XpropuPlein | 151 | XpropuVide | 171 | Longueur | 247 | Diamètre | 90 | Type | Fusex
Temps (en s) | 0 | 0.05 | 0.1 | 1 | 1.35 | 1.75 | 2.15 | 2.25 | 2.48 | 2.6 | 2.8 | 2.8 | 2.8 | 2.8 | 2.8 | 2.8 | 2.8 | 2.8 | 2.8 | 2.8 | 2.8 | 2.8 | 2.8 | 1000
Poussée (en N) | 0 | 860 | 840 | 840 | 850 | 900 | 1050 | 1020 | 120 | 30 | 0 | 0 | 0 | 0 | 0 | 0 | 0 | 0 | 0 | 0 | 0 | 0 | 0 | 0
I_total_i (en N.s) | 21.5 | 42.5 | 756 | 295.75 | 350 | 390 | 103.5 | 131.1 | 9 | 3 | 0 | 0 | 0 | 0 | 0 | 0 | 0 | 0 | 0 | 0 | 0 | 0 | 0
Barasinga (Pro54-5G C) | 279 | I_total | 2058.37 | ISP | 203.1207 | MpropuPlein | 1.685 | M_éjecté | 1.033 | M_burnout | 0.652 | XpropuPlein | 250 | XpropuVide | 240 | Longueur | 488 | Diamètre | 54 | Type | Fusex
Temps (en s) | 0 | 0.05 | 0.5 | 1 | 1.5 | 2 | 2.5 | 2.97 | 3.2 | 3.47 | 3.59 | 3.59 | 3.59 | 3.59 | 3.59 | 3.59 | 3.59 | 3.59 | 3.59 | 3.59 | 3.59 | 3.59 | 3.59 | 1000
Poussée (en N) | 0 | 893 | 798 | 739 | 659 | 586 | 513 | 417 | 225 | 67 | 0 | 0 | 0 | 0 | 0 | 0 | 0 | 0 | 0 | 0 | 0 | 0 | 0 | 0
I_total_i (en N.s) | 22.325 | 380.475 | 384.25 | 349.5 | 311.25 | 274.75 | 218.55 | 73.83 | 39.42 | 4.02 | 0 | 0 | 0 | 0 | 0 | 0 | 0 | 0 | 0 | 0 | 0 | 0 | 0
Pro75-2G | 284 | I_total | 2486.042 | ISP | 199.5426 | MpropuPlein | 2.59 | M_éjecté | 1.27 | M_burnout | 1.32 | XpropuPlein | 175 | XpropuVide | 175 | Longueur | 350 | Diamètre | 75 | Type | Fusex
Temps (en s) | 0 | 0.04 | 0.07 | 0.1 | 0.21 | 0.35 | 0.53 | 0.82 | 1.18 | 1.72 | 2.15 | 2.39 | 2.9 | 3.07 | 3.56 | 3.98 | 4.32 | 4.48 | 4.6 | 4.65 | 4.8 | 4.83 | 4.84 | 1000
Poussée (en N) | 0 | 394.4 | 617.7 | 645.1 | 658.2 | 669.2 | 667.7 | 661.6 | 626.9 | 588.5 | 557.7 | 542.3 | 492.9 | 470.3 | 426.8 | 399 | 394 | 380.6 | 364.2 | 290.9 | 91.2 | 45.8 | 0 | 0
I_total_i (en N.s) | 7.888 | 15.1815 | 18.942 | 71.6815 | 92.918 | 120.321 | 192.7485 | 231.93 | 328.158 | 246.433 | 132 | 263.976 | 81.872 | 219.7895 | 173.418 | 134.81 | 61.968 | 44.688 | 16.3775 | 28.6575 | 2.055 | 0.229 | 0
Orignal (Pro75-3G C) | 289 | I_total | 3739.0285 | ISP | 203.4942 | MpropuPlein | 3.511 | M_éjecté | 1.873 | M_burnout | 1.638 | XpropuPlein | 243 | XpropuVide | 243 | Longueur | 486 | Diamètre | 75 | Type | Fusex
Temps (en s) | 0 | 0.01 | 0.1 | 0.12 | 0.26 | 0.71 | 1.28 | 2.05 | 2.41 | 2.83 | 3.25 | 3.65 | 3.8 | 4 | 4.1 | 4.19 | 4.31 | 4.41 | 4.52 | 4.6 | 4.65 | 4.67 | 4.68 | 1000
Poussée (en N) | 27 | 402.4 | 1286 | 1257 | 1042 | 1027 | 998.4 | 901.4 | 849.6 | 763.5 | 707.1 | 655.1 | 651.7 | 624.1 | 601.3 | 536.2 | 415.7 | 270.2 | 140.2 | 76.9 | 54.9 | 40.2 | 0 | 0
I_total_i (en N.s) | 2.147 | 75.978 | 25.43 | 160.93 | 465.525 | 577.239 | 731.423 | 315.18 | 338.751 | 308.826 | 272.44 | 98.01 | 127.58 | 61.27 | 51.1875 | 57.114 | 34.295 | 22.572 | 8.684 | 3.295 | 0.951 | 0.201 | 0
Pro98-2G WT | 294 | I_total | 5322.2813 | ISP | 210.0412 | MpropuPlein | 4.977 | M_éjecté | 2.583 | M_burnout | 2.394 | XpropuPlein | 197 | XpropuVide | 197 | Longueur | 394 | Diamètre | 98 | Type | Fusex
Temps (en s) | 0 | 0.037 | 0.121 | 0.328 | 1.299 | 1.545 | 1.797 | 1.998 | 2.208 | 2.462 | 2.782 | 3.086 | 3.213 | 3.258 | 3.328 | 3.383 | 3.428 | 3.5 | 3.5 | 3.5 | 3.5 | 3.5 | 3.5 | 1000
Poussée (en N) | 0 | 1474.12 | 1436.5 | 1523.49 | 1775.06 | 1807.97 | 1807.97 | 1786.81 | 1737.44 | 1572.86 | 1415.34 | 1309.55 | 1290.74 | 1309.55 | 679.459 | 173.979 | 68.181 | 0 | 0 | 0 | 0 | 0 | 0 | 0
I_total_i (en N.s) | 27.2712 | 122.246 | 306.359 | 1601.446 | 440.7127 | 455.6084 | 361.2754 | 370.0462 | 420.4081 | 478.112 | 414.1833 | 165.1184 | 58.5065 | 69.6153 | 23.4695 | 5.4486 | 2.4545 | 0 | 0 | 0 | 0 | 0 | 0
Pro98-3G WT | 299 | I_total | 7412.4371 | ISP | 223.2861 | MpropuPlein | 6.25 | M_éjecté | 3.384 | M_burnout | 2.866 | XpropuPlein | 290 | XpropuVide | 290 | Longueur | 579 | Diamètre | 98 | Type | Fusex
Temps (en s) | 0 | 0.017 | 0.052 | 0.088 | 0.108 | 0.127 | 0.174 | 0.257 | 0.403 | 0.762 | 0.977 | 1.341 | 1.501 | 1.661 | 1.96 | 2.404 | 2.641 | 2.716 | 2.821 | 2.892 | 2.92 | 2.97 | 3 | 1000
Poussée (en N) | 0 | 329.847 | 1003.68 | 2346.62 | 2549.24 | 2605.79 | 2520.97 | 2516.26 | 2596.37 | 2808.41 | 2954.49 | 2959.2 | 2907.36 | 2869.67 | 2695.32 | 2351.34 | 2228.82 | 2007.35 | 1427.77 | 504.194 | 334.559 | 122.515 | 0 | 0
I_total_i (en N.s) | 2.8037 | 23.3367 | 60.3054 | 48.9586 | 48.9728 | 120.4789 | 209.045 | 373.222 | 970.158 | 619.5118 | 1076.2916 | 469.3248 | 462.1624 | 831.966 | 1120.3585 | 542.749 | 158.8564 | 180.3438 | 68.5847 | 11.7425 | 11.4269 | 1.8377 | 0
Blastocerus (Pro98-6GXL RL) | 304 | I_total | 17734.9774 | ISP | 192.7342 | MpropuPlein | 14.748 | M_éjecté | 9.38 | M_burnout | 5.368 | XpropuPlein | 500 | XpropuVide | 500 | Longueur | 1046 | Diamètre | 98 | Type | Fusex
Temps (en s) | 0 | 0.003 | 0.05 | 0.078 | 0.121 | 0.652 | 1.123 | 1.655 | 2.353 | 3.035 | 3.7 | 3.733 | 3.887 | 4.036 | 4.197 | 4.262 | 4.3 | 5 | 5 | 5 | 5 | 5 | 5 | 1000
Poussée (en N) | 0 | 203.877 | 2362.879 | 3946.845 | 4281.412 | 4370.281 | 4453.923 | 4772.807 | 4621.206 | 4511.427 | 4375.509 | 4182.087 | 2969.282 | 1589.193 | 533.216 | 240.47 | 0 | 0 | 0 | 0 | 0 | 0 | 0 | 0
I_total_i (en N.s) | 0.30582 | 60.3188 | 88.3361 | 176.9075 | 2297.0245 | 2078.1 | 2454.3102 | 3278.5105 | 3114.2279 | 2954.9062 | 141.2003 | 550.6554 | 339.6064 | 170.8539 | 25.1448 | 4.5689 | 0 | 0 | 0 | 0 | 0 | 0 | 0
Aucun (2e ét. inerte) | 309 | I_total | 0.001 | ISP | 1.0194 | MpropuPlein | 0.0001 | M_éjecté | 0.0001 | M_burnout | 0 | XpropuPlein | 0 | XpropuVide | 0 | Longueur | 0 | Diamètre | 0 | Type | Fusex
Temps (en s) | 0 | 0.1 | 0.2 | 1 | 1 | 1 | 1 | 1 | 1 | 1 | 1 | 1 | 1 | 1 | 1 | 1 | 1 | 1 | 1 | 1 | 1 | 1 | 1 | 1000
Poussée (en N) | 0 | 0.01 | 0 | 0 | 0 | 0 | 0 | 0 | 0 | 0 | 0 | 0 | 0 | 0 | 0 | 0 | 0 | 0 | 0 | 0 | 0 | 0 | 0 | 0
I_total_i (en N.s) | 0.0005 | 0.0005 | 0 | 0 | 0 | 0 | 0 | 0 | 0 | 0 | 0 | 0 | 0 | 0 | 0 | 0 | 0 | 0 | 0 | 0 | 0 | 0 | 0
Liste des propu affichés : |  | H2O |  |  | µ-propu |  |  | Rocketry Challenge |  |  | Minif |  |  | Minif Test |  |  | Fusex
p29-1G 56F31 |  | H2O 1.5L 300g 6bar |  |  | µ-propu A8-3 |  |  | p29-1G 56F31 |  |  | p29-1G 56F31 |  |  | p24-1G 24E22 |  |  | Barasinga (Pro54-5G C)
p29-1G 56F120 |  | H2O 1.5L 450g 6bar |  |  | µ-propu B4-4 |  |  | p29-1G 56F120 |  |  | p29-1G 56F120 |  |  | p24-1G 25E75 (Rufina) |  |  | Orignal (Pro75-3G C)
p29-1G 57F59 |  | H2O 1.5L 600g 6bar |  |  | µ-propu C6-3 |  |  | p29-1G 57F59 |  |  | p29-1G 57F59 |  |  | p24-1G 26E31
p29-2G 116G126 |  | H2O 1.5L 750g 6bar |  |  | µ-propu C6-3 x2 |  |  | p24-3G 74F85 |  |  | p29-2G 116G126 |  |  | p24-2G 50E51
|  | H2O 2.0L 400g 6bar |  |  | µ-propu C6-3 x3 |  |  | p24-3G 75F51 | [5 empty] | p24-1G 53E70
Pandora (Pro24-6G BS) |  | H2O 2.0L 600g 6bar | [8 empty] | Pandora (Pro24-6G BS) |  |  | p29-1G 41F36
|  | H2O 2.0L 800g 6bar | [11 empty] | p29-1G 51F36
Klima D9-7 |  | H2O 2.0L 1000g 6bar | [8 empty] | Klima D9-7 |  |  | p29-1G 55F29
Klima D9-7 x2 | [10 empty] | Klima D9-7 x2 |  |  | p29-1G 56F120
Klima D9-7 x3 | [10 empty] | Klima D9-7 x3 |  |  | p29-1G 57F59
p24-3G 60F50
p24-3G 68F79
p24-3G 68F240
p24-3G 73F30
p24-3G 74F85
p24-3G 75F51
p29-2G 84G88
[14 empty] | p29-2G 93G80 |  |  | Isard
[14 empty] | p29-2G 110G250 |  |  | Chamois
[14 empty] | p29-2G 116G126 |  |  | Pro75-2G
[14 empty] | p29-3G 125G131 |  |  | Pro98-2G WT
[14 empty] | p38-1G 128G185 |  |  | Pro98-3G WT
[14 empty] | p38-1G 137G58 |  |  | Aucun (2e ét. inerte)
p38-1G 141G78
p24-6G 140G145 PK
Pandora (Pro24-6G BS)
p24-6G 142G117 WT
p24-6G 139G107 DT
Cariacou
Wapiti

## Calculs
|  | Dynamique de la fusée (repère sol) | [10 empty] | Forces | [10 empty] | Sous-échantillon 1Hz |  |  | Accélération longitudinale
pas | t | acc_x | acc_z | acc_xz | vit_x | vit_z | vit_xz | pos_x | pos_z | pos_xz | Beta | BetaD | i_P | Poussée | Débit | m | Poids | R_rampe | Rho | Trainée | Événements |  |  | Temps | x | z | gravitationnelle | non-gravit.
s | s | m/s² | m/s² | m/s² | m/s | m/s | m/s | m | m | m | rad | ° | - | N | kg/s | kg | N | N | kg/m3 | N |  |  |  | s | m | m | m/s² | m/s²
- | 0 | - | - | - | 0 | 0 | 0 | 0 | 0 | 0 | 1.3963 | 80 | - | - | - | 0.5189 | 5.0904 | 0.88394 | 1.225 | 0 | - | - | - | 0 | 0 | 0 | - | -
0.01 | 0.01 | 19.2501 | 109.1791 | 110.8632 | 0.1925 | 1.0918 | 1.1086 | 0.00096251 | 0.005459 | 0.0055432 | 1.3963 | 80 | 1 | 62.5 | 0.033172 | 0.51857 | 5.0872 | 0.88338 | 1.225 | 0.0013272 |  |  |  | #N/A | #N/A | 0.005459 | 110.8632 | 120.5241
0.01 | 0.02 | 61.2258 | 347.2478 | 352.6041 | 0.80476 | 4.5643 | 4.6347 | 0.0059488 | 0.033739 | 0.03426 | 1.3963 | 80 | 1 | 187.5 | 0.099516 | 0.51757 | 5.0774 | 0.88168 | 1.225 | 0.023195 |  |  |  | #N/A | #N/A | 0.033739 | 352.6041 | 362.2651
0.01 | 0.03 | 79.0302 | 448.2269 | 455.1407 | 1.5951 | 9.0465 | 9.1861 | 0.017948 | 0.10179 | 0.10336 | 1.3963 | 80 | 2 | 240 | 0.12738 | 0.5163 | 5.0649 | 0.87951 | 1.225 | 0.091119 |  |  |  | #N/A | #N/A | 0.10179 | 455.1407 | 464.8017
0.01 | 0.04 | 72.4487 | 410.8993 | 417.2374 | 2.3195 | 13.1555 | 13.3585 | 0.037521 | 0.2128 | 0.21609 | 1.3963 | 80 | 2 | 220 | 0.11676 | 0.51513 | 5.0534 | 0.87752 | 1.225 | 0.19269 |  |  |  | #N/A | #N/A | 0.2128 | 417.2374 | 426.8984
0.01 | 0.05 | 69.0511 | 391.6296 | 397.6705 | 3.0101 | 17.0718 | 17.3352 | 0.064169 | 0.36394 | 0.36955 | 1.3963 | 80 | 3 | 209.569 | 0.11123 | 0.51402 | 5.0425 | 0.87563 | 1.225 | 0.32449 |  |  |  | #N/A | #N/A | 0.36394 | 397.6705 | 407.3315
0.01 | 0.06 | 68.8674 | 390.5877 | 396.6125 | 3.6987 | 20.9777 | 21.3013 | 0.097713 | 0.55419 | 0.56274 | 1.3963 | 80 | 3 | 208.7069 | 0.11077 | 0.51291 | 5.0317 | 0.87374 | 1.2249 | 0.48994 |  |  |  | #N/A | #N/A | 0.55419 | 396.6125 | 406.2735
0.01 | 0.07 | 68.6709 | 389.473 | 395.4806 | 4.3854 | 24.8724 | 25.2561 | 0.13813 | 0.78344 | 0.79552 | 1.3963 | 80 | 3 | 207.8448 | 0.11031 | 0.51181 | 5.0208 | 0.87186 | 1.2249 | 0.68874 |  |  |  | #N/A | #N/A | 0.78344 | 395.4806 | 405.1415
0.01 | 0.08 | 68.4615 | 388.2855 | 394.2748 | 5.0701 | 28.7553 | 29.1988 | 0.18541 | 1.0516 | 1.0678 | 1.3963 | 80 | 3 | 206.9828 | 0.10986 | 0.51071 | 5.0101 | 0.86999 | 1.2249 | 0.92054 |  |  |  | #N/A | #N/A | 1.0516 | 394.2748 | 403.9358
0.01 | 0.09 | 68.2393 | 387.0256 | 392.9955 | 5.7525 | 32.6255 | 33.1288 | 0.23952 | 1.3585 | 1.3794 | 1.3963 | 80 | 3 | 206.1207 | 0.1094 | 0.50962 | 4.9993 | 0.86813 | 1.2248 | 1.185 |  |  |  | #N/A | #N/A | 1.3585 | 392.9955 | 402.6564
0.01 | 0.1 | 68.0045 | 385.6935 | 391.6428 | 6.4325 | 36.4825 | 37.0452 | 0.30045 | 1.704 | 1.7303 | 1.3963 | 80 | 3 | 205.2586 | 0.10894 | 0.50853 | 4.9886 | 0.86627 | 1.2248 | 1.4816 |  |  |  | #N/A | #N/A | 1.704 | 391.6428 | 401.3038
0.01 | 0.11 | 67.7569 | 384.2896 | 390.2173 | 7.1101 | 40.3254 | 40.9474 | 0.36816 | 2.0881 | 2.1203 | 1.3963 | 80 | 3 | 204.3966 | 0.10848 | 0.50744 | 4.978 | 0.86442 | 1.2247 | 1.8102 | Sortie de rampe |  |  | #N/A | #N/A | 2.0881 | 390.2173 | 399.8782
0.01 | 0.12 | 67.4968 | 382.8142 | 388.7191 | 7.785 | 44.1535 | 44.8346 | 0.44264 | 2.5105 | 2.5492 | 1.3963 | 80 | 3 | 203.5345 | 0.10803 | 0.50636 | 4.9674 | 0 | 1.2247 | 2.1701 |  |  |  | #N/A | #N/A | 2.5105 | 388.7191 | 398.3801
0.01 | 0.13 | 68.9053 | 380.9713 | 387.1526 | 8.4741 | 47.9632 | 48.7061 | 0.52393 | 2.971 | 3.0169 | 1.3959 | 79.9805 | 3 | 202.6724 | 0.10757 | 0.50529 | 4.9569 | 0 | 1.2246 | 2.5609 |  |  |  | #N/A | #N/A | 2.971 | 387.1488 | 396.8098
0.01 | 0.14 | 68.753 | 379.3309 | 385.5113 | 9.1616 | 51.7565 | 52.5612 | 0.61211 | 3.4696 | 3.5232 | 1.3956 | 79.9618 | 3 | 201.8103 | 0.10711 | 0.50421 | 4.9463 | 0 | 1.2246 | 2.9822 |  |  |  | #N/A | #N/A | 3.4696 | 385.5075 | 395.1679
0.01 | 0.15 | 68.5807 | 377.6218 | 383.7988 | 9.8474 | 55.5328 | 56.3991 | 0.70716 | 4.0061 | 4.068 | 1.3953 | 79.9445 | 3 | 200.9483 | 0.10665 | 0.50315 | 4.9359 | 0 | 1.2245 | 3.4334 |  |  |  | #N/A | #N/A | 4.0061 | 383.795 | 393.4549
0.01 | 0.16 | 68.3868 | 375.8449 | 382.0159 | 10.5313 | 59.2912 | 60.2192 | 0.80905 | 4.5802 | 4.6511 | 1.395 | 79.9282 | 3 | 200.0862 | 0.1062 | 0.50209 | 4.9255 | 0 | 1.2244 | 3.914 |  |  |  | #N/A | #N/A | 4.5802 | 382.0121 | 391.6714
0.01 | 0.17 | 68.1724 | 374.0007 | 380.1631 | 11.213 | 63.0312 | 64.0208 | 0.91777 | 5.1918 | 5.2723 | 1.3947 | 79.9128 | 3 | 199.2241 | 0.10574 | 0.50103 | 4.9151 | 0 | 1.2244 | 4.4236 |  |  |  | #N/A | #N/A | 5.1918 | 380.1592 | 389.8181
0.01 | 0.18 | 67.9385 | 372.0897 | 378.2412 | 11.8924 | 66.7521 | 67.8032 | 1.0333 | 5.8407 | 5.9314 | 1.3945 | 79.8983 | 3 | 198.3621 | 0.10528 | 0.49998 | 4.9048 | 0 | 1.2243 | 4.9614 |  |  |  | #N/A | #N/A | 5.8407 | 378.2373 | 387.8956
0.01 | 0.19 | 67.6861 | 370.1125 | 376.2508 | 12.5693 | 70.4532 | 71.5657 | 1.1556 | 6.5268 | 6.6283 | 1.3942 | 79.8845 | 3 | 197.5 | 0.10482 | 0.49893 | 4.8945 | 0 | 1.2242 | 5.5269 |  |  |  | #N/A | #N/A | 6.5268 | 376.2469 | 385.9048
0.01 | 0.2 | 67.4159 | 368.0698 | 374.1929 | 13.2434 | 74.1339 | 75.3076 | 1.2847 | 7.2497 | 7.3626 | 1.394 | 79.8714 | 3 | 196.6379 | 0.10437 | 0.49788 | 4.8842 | 0 | 1.2241 | 6.1195 |  |  |  | #N/A | #N/A | 7.2497 | 374.1889 | 383.8464
0.01 | 0.21 | 67.1287 | 365.9624 | 372.0682 | 13.9147 | 77.7936 | 79.0282 | 1.4205 | 8.0093 | 8.1343 | 1.3938 | 79.8589 | 3 | 195.7759 | 0.10391 | 0.49685 | 4.8741 | 0 | 1.224 | 6.7386 |  |  |  | #N/A | #N/A | 8.0093 | 372.0642 | 381.7213
0.01 | 0.22 | 66.8249 | 363.791 | 369.8777 | 14.583 | 81.4315 | 82.7269 | 1.5629 | 8.8055 | 8.9431 | 1.3936 | 79.847 | 3 | 194.9138 | 0.10345 | 0.49581 | 4.8639 | 0 | 1.2239 | 7.3836 |  |  |  | #N/A | #N/A | 8.8055 | 369.8736 | 379.5304
0.01 | 0.23 | 66.5053 | 361.5566 | 367.6223 | 15.248 | 85.047 | 86.4031 | 1.7121 | 9.6379 | 9.7887 | 1.3934 | 79.8355 | 3 | 194.0517 | 0.10299 | 0.49478 | 4.8538 | 0 | 1.2238 | 8.0537 |  |  |  | #N/A | #N/A | 9.6379 | 367.6182 | 377.2746
0.01 | 0.24 | 66.1702 | 359.26 | 365.303 | 15.9097 | 88.6396 | 90.0561 | 1.8679 | 10.5063 | 10.671 | 1.3932 | 79.8245 | 3 | 193.1897 | 0.10254 | 0.49376 | 4.8437 | 0 | 1.2237 | 8.7483 |  |  |  | #N/A | #N/A | 10.5063 | 365.2989 | 374.9549
0.01 | 0.25 | 65.8203 | 356.9022 | 362.9208 | 16.5679 | 92.2087 | 93.6853 | 2.0303 | 11.4105 | 11.5897 | 1.393 | 79.8139 | 3 | 192.3276 | 0.10208 | 0.49273 | 4.8337 | 0 | 1.2236 | 9.4668 |  |  |  | #N/A | #N/A | 11.4105 | 362.9167 | 372.5724
0.01 | 0.26 | 65.4558 | 354.4843 | 360.4769 | 17.2225 | 95.7535 | 97.29 | 2.1992 | 12.3503 | 12.5446 | 1.3928 | 79.8037 | 3 | 191.4655 | 0.10162 | 0.49172 | 4.8238 | 0 | 1.2235 | 10.2083 |  |  |  | #N/A | #N/A | 12.3503 | 360.4727 | 370.1281
0.01 | 0.27 | 65.0774 | 352.0072 | 357.9723 | 17.8732 | 99.2736 | 100.8697 | 2.3747 | 13.3255 | 13.5354 | 1.3927 | 79.7938 | 3 | 190.6034 | 0.10116 | 0.49071 | 4.8138 | 0 | 1.2234 | 10.9723 |  |  |  | #N/A | #N/A | 13.3255 | 357.968 | 367.6231
0.01 | 0.28 | 64.6853 | 349.4721 | 355.4081 | 18.5201 | 102.7683 | 104.4237 | 2.5567 | 14.3357 | 14.5619 | 1.3925 | 79.7843 | 3 | 189.7414 | 0.10071 | 0.4897 | 4.804 | 0 | 1.2232 | 11.7579 |  |  |  | #N/A | #N/A | 14.3357 | 355.4039 | 365.0587
0.01 | 0.29 | 64.2799 | 346.8802 | 352.7857 | 19.1629 | 106.2371 | 107.9516 | 2.7451 | 15.3807 | 15.6238 | 1.3923 | 79.775 | 3 | 188.8793 | 0.10025 | 0.4887 | 4.7941 | 0 | 1.2231 | 12.5645 |  |  |  | #N/A | #N/A | 15.3807 | 352.7814 | 362.4359
0.01 | 0.3 | 63.8617 | 344.2325 | 350.1062 | 19.8015 | 109.6794 | 111.4526 | 2.9399 | 16.4603 | 16.7208 | 1.3922 | 79.7661 | 3 | 188.0172 | 0.09979 | 0.4877 | 4.7843 | 0 | 1.223 | 13.3912 |  |  |  | #N/A | #N/A | 16.4603 | 350.1019 | 359.7561
0.01 | 0.31 | 63.431 | 341.5304 | 347.3709 | 20.4358 | 113.0947 | 114.9262 | 3.1411 | 17.5742 | 17.8527 | 1.392 | 79.7574 | 3 | 187.1552 | 0.099333 | 0.48671 | 4.7746 | 0 | 1.2228 | 14.2374 |  |  |  | #N/A | #N/A | 17.5742 | 347.3665 | 357.0204
0.01 | 0.32 | 62.9881 | 338.7751 | 344.581 | 21.0657 | 116.4825 | 118.372 | 3.3486 | 18.722 | 19.0192 | 1.3919 | 79.7489 | 3 | 186.2931 | 0.098875 | 0.48572 | 4.7649 | 0 | 1.2227 | 15.1022 |  |  |  | #N/A | #N/A | 18.722 | 344.5766 | 354.2303
0.01 | 0.33 | 62.5335 | 335.9679 | 341.738 | 21.691 | 119.8422 | 121.7893 | 3.5624 | 19.9037 | 20.22 | 1.3917 | 79.7407 | 3 | 185.431 | 0.098417 | 0.48473 | 4.7552 | 0 | 1.2226 | 15.9849 |  |  |  | #N/A | #N/A | 19.9037 | 341.7336 | 351.387
0.01 | 0.34 | 62.0674 | 333.1101 | 338.8432 | 22.3117 | 123.1733 | 125.1777 | 3.7824 | 21.1187 | 21.4548 | 1.3916 | 79.7327 | 3 | 184.569 | 0.09796 | 0.48375 | 4.7456 | 0 | 1.2224 | 16.8846 |  |  |  | #N/A | #N/A | 21.1187 | 338.8387 | 348.4918
0.01 | 0.35 | 61.5903 | 330.203 | 335.8979 | 22.9276 | 126.4753 | 128.5367 | 4.0086 | 22.367 | 22.7234 | 1.3915 | 79.7249 | 3 | 183.7069 | 0.097502 | 0.48278 | 4.7361 | 0 | 1.2223 | 17.8007 |  |  |  | #N/A | #N/A | 22.367 | 335.8933 | 345.5463
0.01 | 0.36 | 61.1024 | 327.2481 | 332.9036 | 23.5386 | 129.7478 | 131.8657 | 4.2409 | 23.6481 | 24.0254 | 1.3913 | 79.7173 | 3 | 182.8448 | 0.097045 | 0.48181 | 4.7265 | 0 | 1.2221 | 18.7323 |  |  |  | #N/A | #N/A | 23.6481 | 332.899 | 342.5517
0.01 | 0.37 | 60.6041 | 324.2467 | 329.8617 | 24.1447 | 132.9902 | 135.1642 | 4.4794 | 24.9618 | 25.3605 | 1.3912 | 79.7099 | 3 | 181.9828 | 0.096587 | 0.48084 | 4.7171 | 0 | 1.2219 | 19.6786 |  |  |  | #N/A | #N/A | 24.9618 | 329.8571 | 339.5095
0.01 | 0.38 | 60.0957 | 321.2002 | 326.7737 | 24.7456 | 136.2022 | 138.4319 | 4.7238 | 26.3078 | 26.7285 | 1.3911 | 79.7026 | 3 | 181.1207 | 0.09613 | 0.47988 | 4.7076 | 0 | 1.2218 | 20.6388 |  |  |  | #N/A | #N/A | 26.3078 | 326.769 | 336.4213
0.01 | 0.39 | 59.5775 | 318.1102 | 323.6411 | 25.3414 | 139.3833 | 141.6683 | 4.9742 | 27.6857 | 28.129 | 1.3909 | 79.6956 | 3 | 180.2586 | 0.095672 | 0.47892 | 4.6982 | 0 | 1.2216 | 21.6121 |  |  |  | #N/A | #N/A | 27.6857 | 323.6364 | 333.2884
0.01 | 0.4 | 59.05 | 314.978 | 320.4654 | 25.9319 | 142.5331 | 144.8729 | 5.2306 | 29.0953 | 29.5617 | 1.3908 | 79.6886 | 3 | 179.3966 | 0.095215 | 0.47797 | 4.6889 | 0 | 1.2214 | 22.5978 |  |  |  | #N/A | #N/A | 29.0953 | 320.4606 | 330.1123
0.01 | 0.41 | 58.5134 | 311.8052 | 317.248 | 26.517 | 145.6512 | 148.0453 | 5.4928 | 30.5362 | 31.0263 | 1.3907 | 79.6818 | 3 | 178.5345 | 0.094757 | 0.47702 | 4.6796 | 0 | 1.2213 | 23.5949 |  |  |  | #N/A | #N/A | 30.5362 | 317.2431 | 326.8947
0.01 | 0.42 | 57.968 | 308.5932 | 313.9905 | 27.0967 | 148.7371 | 151.1852 | 5.7609 | 32.0081 | 32.5224 | 1.3906 | 79.6752 | 3 | 177.6724 | 0.0943 | 0.47608 | 4.6704 | 0 | 1.2211 | 24.6027 |  |  |  | #N/A | #N/A | 32.0081 | 313.9856 | 323.637
0.01 | 0.43 | 57.4143 | 305.3436 | 310.6946 | 27.6709 | 151.7905 | 154.2921 | 6.0348 | 33.5108 | 34.0498 | 1.3905 | 79.6686 | 3 | 176.8103 | 0.093842 | 0.47514 | 4.6612 | 0 | 1.2209 | 25.6204 |  |  |  | #N/A | #N/A | 33.5108 | 310.6896 | 320.3407
0.01 | 0.44 | 56.8524 | 302.0579 | 307.3616 | 28.2394 | 154.8111 | 157.3656 | 6.3143 | 35.0438 | 35.6081 | 1.3904 | 79.6622 | 3 | 175.9483 | 0.093385 | 0.47421 | 4.652 | 0 | 1.2207 | 26.6473 |  |  |  | #N/A | #N/A | 35.0438 | 307.3566 | 317.0075
0.01 | 0.45 | 56.2828 | 298.7376 | 303.9932 | 28.8022 | 157.7985 | 160.4055 | 6.5995 | 36.6068 | 37.197 | 1.3903 | 79.6559 | 3 | 175.0862 | 0.092927 | 0.47328 | 4.6429 | 0 | 1.2205 | 27.6824 |  |  |  | #N/A | #N/A | 36.6068 | 303.9881 | 313.6389
0.01 | 0.46 | 55.7057 | 295.3842 | 300.591 | 29.3593 | 160.7523 | 163.4114 | 6.8903 | 38.1996 | 38.816 | 1.3902 | 79.6498 | 3 | 174.2241 | 0.092469 | 0.47236 | 4.6338 | 0 | 1.2203 | 28.725 |  |  |  | #N/A | #N/A | 38.1996 | 300.5858 | 310.2364
0.01 | 0.47 | 55.1215 | 291.9994 | 297.1565 | 29.9105 | 163.6723 | 166.3829 | 7.1867 | 39.8217 | 40.465 | 1.39 | 79.6437 | 3 | 173.3621 | 0.092012 | 0.47143 | 4.6248 | 0 | 1.2201 | 29.7744 |  |  |  | #N/A | #N/A | 39.8217 | 297.1513 | 306.8017
0.01 | 0.48 | 54.5305 | 288.5846 | 293.6914 | 30.4558 | 166.5582 | 169.3198 | 7.4885 | 41.4729 | 42.1435 | 1.3899 | 79.6377 | 3 | 172.5 | 0.091554 | 0.47052 | 4.6158 | 0 | 1.2199 | 30.8297 |  |  |  | #N/A | #N/A | 41.4729 | 293.6861 | 303.3363
0.01 | 0.49 | 53.933 | 285.1414 | 290.1972 | 30.9951 | 169.4096 | 172.2217 | 7.7958 | 43.1527 | 43.8512 | 1.3898 | 79.6319 | 3 | 171.6379 | 0.091097 | 0.46961 | 4.6069 | 0 | 1.2197 | 31.8901 |  |  |  | #N/A | #N/A | 43.1527 | 290.1918 | 299.8418
0.01 | 0.5 | 53.3294 | 281.6715 | 286.6755 | 31.5284 | 172.2263 | 175.0884 | 8.1084 | 44.8609 | 45.5878 | 1.3897 | 79.6261 | 3 | 170.7759 | 0.090639 | 0.4687 | 4.598 | 0 | 1.2195 | 32.955 |  |  |  | #N/A | #N/A | 44.8609 | 286.67 | 296.3199
0.01 | 0.51 | 52.7199 | 278.1762 | 283.1279 | 32.0556 | 175.0081 | 177.9196 | 8.4263 | 46.597 | 47.3528 | 1.3896 | 79.6204 | 3 | 169.9138 | 0.090182 | 0.4678 | 4.5891 | 0 | 1.2193 | 34.0235 |  |  |  | #N/A | #N/A | 46.597 | 283.1223 | 292.772
0.01 | 0.52 | 52.1049 | 274.6572 | 279.5559 | 32.5767 | 177.7546 | 180.7151 | 8.7495 | 48.3609 | 49.146 | 1.3895 | 79.6148 | 3 | 169.0517 | 0.089724 | 0.4669 | 4.5803 | 0 | 1.2191 | 35.0949 |  |  |  | #N/A | #N/A | 48.3609 | 279.5503 | 289.1998
0.01 | 0.53 | 51.4846 | 271.1161 | 275.9612 | 33.0915 | 180.4658 | 183.4747 | 9.0778 | 50.152 | 50.9669 | 1.3894 | 79.6093 | 3 | 168.1897 | 0.089267 | 0.46601 | 4.5716 | 0 | 1.2189 | 36.1684 |  |  |  | #N/A | #N/A | 50.152 | 275.9555 | 285.6048
0.01 | 0.54 | 50.8595 | 267.5543 | 272.3453 | 33.6001 | 183.1413 | 186.1981 | 9.4113 | 51.97 | 52.8153 | 1.3893 | 79.6038 | 3 | 167.3276 | 0.088809 | 0.46512 | 4.5628 | 0 | 1.2187 | 37.2433 |  |  |  | #N/A | #N/A | 51.97 | 272.3396 | 281.9887
0.01 | 0.55 | 50.2298 | 263.9734 | 268.7098 | 34.1024 | 185.7811 | 188.8851 | 9.7498 | 53.8146 | 54.6907 | 1.3893 | 79.5984 | 3 | 166.4655 | 0.088352 | 0.46424 | 4.5542 | 0 | 1.2184 | 38.3189 |  |  |  | #N/A | #N/A | 53.8146 | 268.704 | 278.353
0.01 | 0.56 | 49.5958 | 260.3749 | 265.0563 | 34.5984 | 188.3848 | 191.5356 | 10.0933 | 55.6854 | 56.5928 | 1.3892 | 79.5932 | 3 | 165.6034 | 0.087894 | 0.46336 | 4.5456 | 0 | 1.2182 | 39.3945 |  |  |  | #N/A | #N/A | 55.6854 | 265.0504 | 274.6992
0.01 | 0.57 | 48.9578 | 256.7604 | 261.3862 | 35.0879 | 190.9524 | 194.1494 | 10.4417 | 57.5821 | 58.5212 | 1.3891 | 79.5879 | 3 | 164.7414 | 0.087436 | 0.46249 | 4.537 | 0 | 1.218 | 40.4693 |  |  |  | #N/A | #N/A | 57.5821 | 261.3802 | 271.0288
0.01 | 0.58 | 48.3161 | 253.1313 | 257.7012 | 35.5711 | 193.4837 | 196.7264 | 10.795 | 59.5043 | 60.4756 | 1.389 | 79.5828 | 3 | 163.8793 | 0.086979 | 0.46162 | 4.5284 | 0 | 1.2177 | 41.5428 |  |  |  | #N/A | #N/A | 59.5043 | 257.6951 | 267.3436
0.01 | 0.59 | 47.671 | 249.4892 | 254.0027 | 36.0478 | 195.9786 | 199.2663 | 11.1531 | 61.4516 | 62.4555 | 1.3889 | 79.5777 | 3 | 163.0172 | 0.086521 | 0.46075 | 4.52 | 0 | 1.2175 | 42.6142 |  |  |  | #N/A | #N/A | 61.4516 | 253.9965 | 263.6448
0.01 | 0.6 | 47.0228 | 245.8354 | 250.2922 | 36.518 | 198.437 | 201.7692 | 11.5159 | 63.4237 | 64.4607 | 1.3888 | 79.5726 | 3 | 162.1552 | 0.086064 | 0.45989 | 4.5115 | 0 | 1.2173 | 43.6828 |  |  |  | #N/A | #N/A | 63.4237 | 250.2859 | 259.9341
0.01 | 0.61 | 46.3718 | 242.1715 | 246.5713 | 36.9818 | 200.8587 | 204.2348 | 11.8834 | 65.4202 | 66.4907 | 1.3887 | 79.5676 | 3 | 161.2931 | 0.085606 | 0.45903 | 4.5031 | 0 | 1.217 | 44.748 |  |  |  | #N/A | #N/A | 65.4202 | 246.5649 | 256.2129
0.01 | 0.62 | 45.7182 | 238.499 | 242.8413 | 37.4389 | 203.2437 | 206.6632 | 12.2555 | 67.4407 | 68.5452 | 1.3886 | 79.5627 | 3 | 160.431 | 0.085149 | 0.45818 | 4.4948 | 0 | 1.2168 | 45.8091 |  |  |  | #N/A | #N/A | 67.4407 | 242.8348 | 252.4827
0.01 | 0.63 | 44.7376 | 233.0557 | 237.3108 | 37.8863 | 205.5743 | 209.0362 | 12.6322 | 69.4848 | 70.6237 | 1.3885 | 79.5578 | 4 | 158.75 | 0.084257 | 0.45734 | 4.4865 | 0 | 1.2165 | 46.8576 |  |  |  | #N/A | #N/A | 69.4848 | 237.3041 | 246.9518
0.01 | 0.64 | 43.4307 | 225.8487 | 229.9867 | 38.3206 | 207.8327 | 211.336 | 13.0132 | 71.5518 | 72.7255 | 1.3885 | 79.553 | 4 | 156.25 | 0.08293 | 0.45651 | 4.4784 | 0 | 1.2163 | 47.8844 |  |  |  | #N/A | #N/A | 71.5518 | 229.9798 | 239.6274
0.01 | 0.65 | 42.125 | 218.6559 | 222.6768 | 38.7419 | 210.0193 | 213.5627 | 13.3985 | 73.6411 | 74.85 | 1.3884 | 79.5482 | 4 | 153.75 | 0.081603 | 0.45569 | 4.4704 | 0 | 1.216 | 48.8886 |  |  |  | #N/A | #N/A | 73.6411 | 222.6697 | 232.317
0.01 | 0.66 | 40.821 | 211.4802 | 215.3839 | 39.1501 | 212.1341 | 215.7165 | 13.788 | 75.7518 | 76.9964 | 1.3883 | 79.5435 | 4 | 151.25 | 0.080276 | 0.45489 | 4.4625 | 0 | 1.2158 | 49.8691 |  |  |  | #N/A | #N/A | 75.7518 | 215.3765 | 225.0237
0.01 | 0.67 | 39.2191 | 202.6981 | 206.4574 | 39.5423 | 214.1611 | 217.781 | 14.1814 | 77.8833 | 79.1639 | 1.3882 | 79.5388 | 5 | 148 | 0.078551 | 0.45411 | 4.4548 | 0 | 1.2155 | 50.8174 |  |  |  | #N/A | #N/A | 77.8833 | 206.4498 | 216.0968
0.01 | 0.68 | 37.3208 | 192.3195 | 195.9072 | 39.9155 | 216.0843 | 219.74 | 14.5787 | 80.0345 | 81.3515 | 1.3881 | 79.5342 | 5 | 144 | 0.076428 | 0.45334 | 4.4473 | 0 | 1.2152 | 51.7246 |  |  |  | #N/A | #N/A | 80.0345 | 195.8991 | 205.5461
0.01 | 0.69 | 34.8933 | 179.0865 | 182.4542 | 40.2644 | 217.8751 | 221.5644 | 14.9796 | 82.2043 | 83.558 | 1.3881 | 79.5296 | 6 | 138.6667 | 0.073597 | 0.45261 | 4.4401 | 0 | 1.215 | 52.5757 |  |  |  | #N/A | #N/A | 82.2043 | 182.4455 | 192.0922
0.01 | 0.7 | 31.9395 | 163.0179 | 166.1173 | 40.5838 | 219.5053 | 223.2255 | 15.3839 | 84.3912 | 85.782 | 1.388 | 79.525 | 6 | 132 | 0.070059 | 0.45191 | 4.4332 | 0 | 1.2147 | 53.3553 |  |  |  | #N/A | #N/A | 84.3912 | 166.1077 | 175.7544
0.01 | 0.71 | 29.0002 | 147.0433 | 149.8758 | 40.8738 | 220.9758 | 224.7242 | 15.7911 | 86.5936 | 88.0217 | 1.3879 | 79.5205 | 6 | 125.3333 | 0.066521 | 0.45124 | 4.4267 | 0 | 1.2144 | 54.0622 |  |  |  | #N/A | #N/A | 86.5936 | 149.8652 | 159.5117
0.01 | 0.72 | 26.077 | 131.1696 | 133.7366 | 41.1346 | 222.2874 | 226.0614 | 16.2012 | 88.81 | 90.2756 | 1.3878 | 79.5159 | 6 | 118.6667 | 0.062982 | 0.45061 | 4.4205 | 0 | 1.2142 | 54.6954 |  |  |  | #N/A | #N/A | 88.81 | 133.7247 | 143.3711
0.01 | 0.73 | 23.1709 | 115.4033 | 117.7064 | 41.3663 | 223.4415 | 227.2383 | 16.6137 | 91.0386 | 92.5421 | 1.3877 | 79.5114 | 6 | 112 | 0.059444 | 0.45002 | 4.4147 | 0 | 1.2139 | 55.2541 |  |  |  | #N/A | #N/A | 91.0386 | 117.6929 | 127.3391
0.01 | 0.74 | 20.2831 | 99.7501 | 101.7914 | 41.5691 | 224.439 | 228.2561 | 17.0284 | 93.278 | 94.8196 | 1.3877 | 79.507 | 6 | 105.3333 | 0.055906 | 0.44946 | 4.4092 | 0 | 1.2136 | 55.7376 |  |  |  | #N/A | #N/A | 93.278 | 101.7757 | 111.4218
0.01 | 0.75 | 17.4148 | 84.2154 | 85.9972 | 41.7433 | 225.2811 | 229.1159 | 17.4449 | 95.5266 | 97.1064 | 1.3876 | 79.5025 | 6 | 98.6667 | 0.052367 | 0.44893 | 4.404 | 0 | 1.2134 | 56.1457 |  |  |  | #N/A | #N/A | 95.5266 | 85.9786 | 95.6246
0.01 | 0.76 | 14.5668 | 68.8044 | 70.3294 | 41.8889 | 225.9692 | 229.819 | 17.8631 | 97.7829 | 99.4011 | 1.3875 | 79.498 | 6 | 92 | 0.048829 | 0.44844 | 4.3992 | 0 | 1.2131 | 56.4781 |  |  |  | #N/A | #N/A | 97.7829 | 70.3067 | 79.9525
0.01 | 0.77 | 11.74 | 53.5213 | 54.7938 | 42.0063 | 226.5044 | 230.3666 | 18.2826 | 100.0452 | 101.702 | 1.3874 | 79.4936 | 6 | 85.3333 | 0.045291 | 0.44799 | 4.3948 | 0 | 1.2128 | 56.7347 |  |  |  | #N/A | #N/A | 100.0452 | 54.7646 | 64.4102
0.01 | 0.78 | 8.9353 | 38.3703 | 39.3969 | 42.0957 | 226.8881 | 230.7602 | 18.7031 | 102.3122 | 104.0076 | 1.3873 | 79.4891 | 6 | 78.6667 | 0.041752 | 0.44757 | 4.3907 | 0 | 1.2125 | 56.9158 |  |  |  | #N/A | #N/A | 102.3122 | 39.3563 | 49.0018
0.01 | 0.79 | 6.1532 | 23.3548 | 24.1518 | 42.1572 | 227.1216 | 231.001 | 19.1243 | 104.5822 | 106.3164 | 1.3873 | 79.4847 | 6 | 72 | 0.038214 | 0.44719 | 4.387 | 0 | 1.2123 | 57.0218 |  |  |  | #N/A | #N/A | 104.5822 | 24.0854 | 33.7308
0.01 | 0.8 | 3.3946 | 8.4782 | 9.1325 | 42.1912 | 227.2064 | 231.0906 | 19.5461 | 106.8539 | 108.6269 | 1.3872 | 79.4803 | 6 | 65.3333 | 0.034676 | 0.44685 | 4.3836 | 0 | 1.212 | 57.053 |  |  |  | #N/A | #N/A | 106.8539 | 8.9553 | 18.6005
0.01 | 0.81 | 1.3072 | -2.7707 | 3.0635 | 42.2042 | 227.1787 | 231.0657 | 19.9681 | 109.1258 | 110.9377 | 1.3871 | 79.4758 | 7 | 60.25 | 0.031978 | 0.44653 | 4.3804 | 0 | 1.2117 | 57.0278 |  |  |  | #N/A | #N/A | 109.1258 | -2.4854 | 7.1597
0.01 | 0.82 | -0.11371 | -10.4221 | 10.4227 | 42.2031 | 227.0745 | 230.963 | 20.3901 | 111.3971 | 113.2478 | 1.387 | 79.4714 | 7 | 56.75 | 0.03012 | 0.44622 | 4.3775 | 0 | 1.2114 | 56.9642 |  |  |  | #N/A | #N/A | 111.3971 | -10.2675 | -0.62254
0.01 | 0.83 | -1.5219 | -17.9986 | 18.0629 | 42.1879 | 226.8945 | 230.7833 | 20.812 | 113.6669 | 115.5565 | 1.387 | 79.4669 | 7 | 53.25 | 0.028262 | 0.44594 | 4.3747 | 0 | 1.2112 | 56.8626 |  |  |  | #N/A | #N/A | 113.6669 | -17.9737 | -8.3289
0.01 | 0.84 | -2.9174 | -25.5003 | 25.6666 | 42.1587 | 226.6395 | 230.5273 | 21.2338 | 115.9346 | 117.8631 | 1.3869 | 79.4625 | 7 | 49.75 | 0.026405 | 0.44568 | 4.3721 | 0 | 1.2109 | 56.7237 |  |  |  | #N/A | #N/A | 115.9346 | -25.6039 | -15.9592
0.01 | 0.85 | -4.3001 | -32.927 | 33.2066 | 42.1157 | 226.3102 | 230.1957 | 21.6552 | 118.1993 | 120.1667 | 1.3868 | 79.458 | 8 | 46.25 | 0.024547 | 0.44543 | 4.3697 | 0 | 1.2106 | 56.5478 |  |  |  | #N/A | #N/A | 118.1993 | -33.1581 | -23.5135
0.01 | 0.86 | -5.6702 | -40.2789 | 40.6761 | 42.059 | 225.9075 | 229.7893 | 22.076 | 120.4604 | 122.4666 | 1.3867 | 79.4535 | 8 | 42.75 | 0.02269 | 0.44521 | 4.3675 | 0 | 1.2103 | 56.3356 |  |  |  | #N/A | #N/A | 120.4604 | -40.6364 | -30.992
0.01 | 0.87 | -7.0275 | -47.5563 | 48.0727 | 41.9887 | 225.4319 | 229.3089 | 22.4963 | 122.7171 | 124.7621 | 1.3866 | 79.449 | 8 | 39.25 | 0.020832 | 0.445 | 4.3654 | 0 | 1.2101 | 56.0876 |  |  |  | #N/A | #N/A | 122.7171 | -48.0391 | -38.3949
0.01 | 0.88 | -8.3722 | -54.7593 | 55.3956 | 41.905 | 224.8843 | 228.7553 | 22.9157 | 124.9687 | 127.0524 | 1.3866 | 79.4445 | 8 | 35.75 | 0.018974 | 0.44481 | 4.3636 | 0 | 1.2098 | 55.8046 |  |  |  | #N/A | #N/A | 124.9687 | -55.3665 | -45.7224
0.01 | 0.89 | -9.4984 | -60.7833 | 61.5209 | 41.81 | 224.2765 | 228.1403 | 23.3343 | 127.2145 | 129.3368 | 1.3865 | 79.44 | 9 | 32.75 | 0.017382 | 0.44463 | 4.3619 | 0 | 1.2095 | 55.4925 |  |  |  | #N/A | #N/A | 127.2145 | -61.4947 | -51.8507
0.01 | 0.9 | -10.4079 | -65.6401 | 66.4601 | 41.7059 | 223.6201 | 227.476 | 23.7519 | 129.454 | 131.6149 | 1.3864 | 79.4355 | 9 | 30.25 | 0.016055 | 0.44447 | 4.3603 | 0 | 1.2092 | 55.1574 |  |  |  | #N/A | #N/A | 129.454 | -66.4358 | -56.7919
0.01 | 0.91 | -11.3091 | -70.4475 | 71.3495 | 41.5929 | 222.9156 | 226.7627 | 24.1684 | 131.6867 | 133.8861 | 1.3863 | 79.431 | 9 | 27.75 | 0.014728 | 0.44433 | 4.3588 | 0 | 1.209 | 54.7998 |  |  |  | #N/A | #N/A | 131.6867 | -71.3268 | -61.6831
0.01 | 0.92 | -12.202 | -75.2063 | 76.1897 | 41.4708 | 222.1635 | 226.001 | 24.5837 | 133.9121 | 136.1499 | 1.3863 | 79.4264 | 9 | 25.25 | 0.013401 | 0.44419 | 4.3575 | 0 | 1.2087 | 54.4202 |  |  |  | #N/A | #N/A | 133.9121 | -76.1684 | -66.5249
0.01 | 0.93 | -13.0351 | -79.6402 | 80.6999 | 41.3405 | 221.3671 | 225.1942 | 24.9978 | 136.1297 | 138.4059 | 1.3862 | 79.4218 | 10 | 22.875 | 0.012141 | 0.44407 | 4.3563 | 0 | 1.2084 | 54.0203 |  |  |  | #N/A | #N/A | 136.1297 | -80.6798 | -71.0364
0.01 | 0.94 | -13.8089 | -83.753 | 84.8837 | 41.2024 | 220.5296 | 224.3456 | 25.4105 | 138.3392 | 140.6536 | 1.3861 | 79.4172 | 10 | 20.625 | 0.010947 | 0.44396 | 4.3553 | 0 | 1.2082 | 53.6021 |  |  |  | #N/A | #N/A | 138.3392 | -84.8646 | -75.2213
0.01 | 0.95 | -14.5758 | -87.8248 | 89.0261 | 41.0566 | 219.6513 | 223.4555 | 25.8218 | 140.5401 | 142.8926 | 1.386 | 79.4126 | 10 | 18.375 | 0.0097525 | 0.44386 | 4.3543 | 0 | 1.2079 | 53.1659 |  |  |  | #N/A | #N/A | 140.5401 | -89.0079 | -79.3647
0.01 | 0.96 | -15.3359 | -91.8563 | 93.1277 | 40.9033 | 218.7328 | 222.5244 | 26.2316 | 142.732 | 145.1225 | 1.3859 | 79.408 | 10 | 16.125 | 0.0085583 | 0.44378 | 4.3535 | 0 | 1.2076 | 52.7122 |  |  |  | #N/A | #N/A | 142.732 | -93.1103 | -83.4673
0.01 | 0.97 | -15.8822 | -94.7409 | 96.063 | 40.7445 | 217.7854 | 221.5639 | 26.6398 | 144.9146 | 147.3429 | 1.3858 | 79.4033 | 11 | 14.375 | 0.0076295 | 0.4437 | 4.3527 | 0 | 1.2074 | 52.2468 |  |  |  | #N/A | #N/A | 144.9146 | -96.046 | -86.4032
0.01 | 0.98 | -16.2168 | -96.4913 | 97.8445 | 40.5823 | 216.8205 | 220.5857 | 27.0464 | 147.0876 | 149.5536 | 1.3858 | 79.3986 | 11 | 13.125 | 0.0069661 | 0.44363 | 4.352 | 0 | 1.2071 | 51.7751 |  |  |  | #N/A | #N/A | 147.0876 | -97.8279 | -88.1852
0.01 | 0.99 | -16.549 | -98.2272 | 99.6115 | 40.4168 | 215.8382 | 219.5897 | 27.4514 | 149.2509 | 151.7545 | 1.3857 | 79.3939 | 11 | 11.875 | 0.0063027 | 0.44357 | 4.3514 | 0 | 1.2069 | 51.2976 |  |  |  | #N/A | #N/A | 149.2509 | -99.5951 | -89.9526
0.01 | 1 | -16.879 | -99.9489 | 101.3641 | 40.248 | 214.8387 | 218.5762 | 27.8548 | 151.4043 | 153.9453 | 1.3856 | 79.3892 | 11 | 10.625 | 0.0056392 | 0.44351 | 4.3509 | 0 | 1.2066 | 50.8142 |  |  |  | 1 | 27.8548 | 151.4043 | -101.348 | -91.7056
0.01 | 1.01 | -17.2066 | -101.6568 | 103.1027 | 40.0759 | 213.8221 | 217.5454 | 28.2564 | 153.5476 | 156.1259 | 1.3855 | 79.3844 | 12 | 9.375 | 0.0049758 | 0.44346 | 4.3504 | 0 | 1.2063 | 50.3252 |  |  |  | #N/A | #N/A | 153.5476 | -103.0869 | -93.4447
0.01 | 1.02 | -17.5321 | -103.3512 | 104.8277 | 39.9006 | 212.7886 | 216.4972 | 28.6563 | 155.6807 | 158.2961 | 1.3854 | 79.3796 | 12 | 8.125 | 0.0043123 | 0.44342 | 4.3499 | 0 | 1.2061 | 49.8309 |  |  |  | #N/A | #N/A | 155.6807 | -104.8121 | -95.17
0.01 | 1.03 | -17.8554 | -105.0325 | 106.5394 | 39.7221 | 211.7383 | 215.432 | 29.0544 | 157.8033 | 160.4557 | 1.3854 | 79.3748 | 12 | 6.875 | 0.0036489 | 0.44338 | 4.3496 | 0 | 1.2058 | 49.3312 |  |  |  | #N/A | #N/A | 157.8033 | -106.524 | -96.8821
0.01 | 1.04 | -18.1767 | -106.7008 | 108.238 | 39.5403 | 210.6713 | 214.3498 | 29.4507 | 159.9154 | 162.6046 | 1.3853 | 79.37 | 12 | 5.625 | 0.0029855 | 0.44335 | 4.3493 | 0 | 1.2056 | 48.8265 |  |  |  | #N/A | #N/A | 159.9154 | -108.2229 | -98.5811
0.01 | 1.05 | -18.4959 | -108.3567 | 109.9239 | 39.3553 | 209.5877 | 213.2507 | 29.8452 | 162.0167 | 164.7426 | 1.3852 | 79.3651 | 12 | 4.375 | 0.002322 | 0.44333 | 4.3491 | 0 | 1.2053 | 48.3169 |  |  |  | #N/A | #N/A | 162.0167 | -109.909 | -100.2674
0.01 | 1.06 | -18.8132 | -110.0003 | 111.5975 | 39.1672 | 208.4877 | 212.1349 | 30.2378 | 164.107 | 166.8695 | 1.3851 | 79.3602 | 12 | 3.125 | 0.0016586 | 0.44331 | 4.3489 | 0 | 1.2051 | 47.8026 |  |  |  | #N/A | #N/A | 164.107 | -111.5828 | -101.9413
0.01 | 1.07 | -19.1286 | -111.6319 | 113.259 | 38.9759 | 207.3714 | 211.0024 | 30.6285 | 166.1863 | 168.9852 | 1.385 | 79.3553 | 12 | 1.875 | 0.00099516 | 0.4433 | 4.3488 | 0 | 1.2048 | 47.2838 |  |  |  | #N/A | #N/A | 166.1863 | -113.2445 | -103.6031
0.01 | 1.08 | -19.4422 | -113.252 | 114.9087 | 38.7815 | 206.2389 | 209.8535 | 31.0173 | 168.2544 | 171.0895 | 1.3849 | 79.3504 | 12 | 0.625 | 0.00033172 | 0.4433 | 4.3488 | 0 | 1.2046 | 46.7606 |  |  |  | #N/A | #N/A | 168.2544 | -114.8945 | -105.2533
0.01 | 1.09 | -19.4935 | -113.476 | 115.1382 | 38.5866 | 205.1041 | 208.7022 | 31.4041 | 170.3111 | 173.1822 | 1.3848 | 79.3454 | 13 | 0 | 0 | 0.4433 | 4.3488 | 0 | 1.2043 | 46.2394 | Fin de propulsion |  |  | #N/A | #N/A | 170.3111 | -115.1239 | -105.4829
0.01 | 1.1 | -19.2852 | -112.319 | 113.9626 | 38.3937 | 203.9809 | 207.5628 | 31.789 | 172.3565 | 175.2636 | 1.3848 | 79.3404 | 13 | 0 | 0 | 0.4433 | 4.3488 | 0 | 1.2041 | 45.7265 |  |  |  | #N/A | #N/A | 172.3565 | -113.9481 | -104.3073
0.01 | 1.11 | -19.0801 | -111.1803 | 112.8056 | 38.2029 | 202.8691 | 206.4348 | 32.172 | 174.3908 | 177.3335 | 1.3847 | 79.3353 | 13 | 0 | 0 | 0.4433 | 4.3488 | 0 | 1.2038 | 45.2217 |  |  |  | #N/A | #N/A | 174.3908 | -112.791 | -103.1503
0.01 | 1.12 | -18.8783 | -110.0595 | 111.6668 | 38.0141 | 201.7685 | 205.3183 | 32.5531 | 176.414 | 179.3923 | 1.3846 | 79.3303 | 13 | 0 | 0 | 0.4433 | 4.3488 | 0 | 1.2036 | 44.7248 |  |  |  | #N/A | #N/A | 176.414 | -111.6521 | -102.0115
0.01 | 1.13 | -18.6796 | -108.9563 | 110.5459 | 37.8273 | 200.679 | 204.213 | 32.9323 | 178.4262 | 181.4399 | 1.3845 | 79.3252 | 13 | 0 | 0 | 0.4433 | 4.3488 | 0 | 1.2033 | 44.2357 |  |  |  | #N/A | #N/A | 178.4262 | -110.531 | -100.8906
0.01 | 1.14 | -18.484 | -107.8703 | 109.4425 | 37.6425 | 199.6003 | 203.1187 | 33.3096 | 180.4276 | 183.4766 | 1.3844 | 79.3201 | 13 | 0 | 0 | 0.4433 | 4.3488 | 0 | 1.2031 | 43.7541 |  |  |  | #N/A | #N/A | 180.4276 | -109.4274 | -99.7872
0.01 | 1.15 | -18.2915 | -106.8012 | 108.3562 | 37.4596 | 198.5323 | 202.0353 | 33.6852 | 182.4183 | 185.5023 | 1.3843 | 79.3149 | 13 | 0 | 0 | 0.4433 | 4.3488 | 0 | 1.2029 | 43.28 |  |  |  | #N/A | #N/A | 182.4183 | -108.3409 | -98.7009
0.01 | 1.16 | -18.1019 | -105.7485 | 107.2867 | 37.2786 | 197.4748 | 200.9626 | 34.0588 | 184.3983 | 187.5173 | 1.3842 | 79.3097 | 13 | 0 | 0 | 0.4433 | 4.3488 | 0 | 1.2026 | 42.8131 |  |  |  | #N/A | #N/A | 184.3983 | -107.2712 | -97.6313
0.01 | 1.17 | -17.9153 | -104.712 | 106.2335 | 37.0994 | 196.4276 | 199.9004 | 34.4307 | 186.3678 | 189.5216 | 1.3841 | 79.3045 | 13 | 0 | 0 | 0.4433 | 4.3488 | 0 | 1.2024 | 42.3534 |  |  |  | #N/A | #N/A | 186.3678 | -106.2179 | -96.5782
0.01 | 1.18 | -17.7314 | -103.6914 | 105.1965 | 36.9221 | 195.3907 | 198.8486 | 34.8008 | 188.3269 | 191.5153 | 1.384 | 79.2993 | 13 | 0 | 0 | 0.4433 | 4.3488 | 0 | 1.2021 | 41.9007 |  |  |  | #N/A | #N/A | 188.3269 | -105.1807 | -95.5412
0.01 | 1.19 | -17.5504 | -102.6862 | 104.1752 | 36.7466 | 194.3639 | 197.807 | 35.1692 | 190.2757 | 193.4986 | 1.3839 | 79.294 | 13 | 0 | 0 | 0.4433 | 4.3488 | 0 | 1.2019 | 41.4548 |  |  |  | #N/A | #N/A | 190.2757 | -104.1593 | -94.5199
0.01 | 1.2 | -17.3721 | -101.6963 | 103.1694 | 36.5729 | 193.3469 | 196.7755 | 35.5358 | 192.2142 | 195.4715 | 1.3838 | 79.2887 | 13 | 0 | 0 | 0.4433 | 4.3488 | 0 | 1.2017 | 41.0156 |  |  |  | #N/A | #N/A | 192.2142 | -103.1533 | -93.514
0.01 | 1.21 | -17.1965 | -100.7212 | 102.1787 | 36.4009 | 192.3397 | 195.7539 | 35.9007 | 194.1427 | 197.4341 | 1.3838 | 79.2833 | 13 | 0 | 0 | 0.4433 | 4.3488 | 0 | 1.2014 | 40.583 |  |  |  | #N/A | #N/A | 194.1427 | -102.1624 | -92.5233
0.01 | 1.22 | -17.0235 | -99.7607 | 101.2028 | 36.2307 | 191.3421 | 194.742 | 36.2638 | 196.0611 | 199.3866 | 1.3837 | 79.278 | 13 | 0 | 0 | 0.4433 | 4.3488 | 0 | 1.2012 | 40.1568 |  |  |  | #N/A | #N/A | 196.0611 | -101.1863 | -91.5474
0.01 | 1.23 | -16.853 | -98.8145 | 100.2414 | 36.0621 | 190.3539 | 193.7398 | 36.6253 | 197.9695 | 201.329 | 1.3836 | 79.2726 | 13 | 0 | 0 | 0.4433 | 4.3488 | 0 | 1.201 | 39.7369 |  |  |  | #N/A | #N/A | 197.9695 | -100.2248 | -90.5861
0.01 | 1.24 | -16.6851 | -97.8824 | 99.2943 | 35.8953 | 189.3751 | 192.747 | 36.9851 | 199.8682 | 203.2614 | 1.3835 | 79.2671 | 13 | 0 | 0 | 0.4433 | 4.3488 | 0 | 1.2008 | 39.3233 |  |  |  | #N/A | #N/A | 199.8682 | -99.2775 | -89.6389
0.01 | 1.25 | -16.5197 | -96.964 | 98.3611 | 35.7301 | 188.4055 | 191.7636 | 37.3432 | 201.7571 | 205.1839 | 1.3834 | 79.2617 | 13 | 0 | 0 | 0.4433 | 4.3488 | 0 | 1.2005 | 38.9157 |  |  |  | #N/A | #N/A | 201.7571 | -98.3442 | -88.7058
0.01 | 1.26 | -16.3567 | -96.059 | 97.4417 | 35.5665 | 187.4449 | 190.7893 | 37.6997 | 203.6363 | 207.0967 | 1.3833 | 79.2562 | 13 | 0 | 0 | 0.4433 | 4.3488 | 0 | 1.2003 | 38.514 |  |  |  | #N/A | #N/A | 203.6363 | -97.4245 | -87.7863
0.01 | 1.27 | -16.196 | -95.1673 | 96.5356 | 35.4046 | 186.4932 | 189.8241 | 38.0545 | 205.506 | 208.9997 | 1.3832 | 79.2507 | 13 | 0 | 0 | 0.4433 | 4.3488 | 0 | 1.2001 | 38.1182 |  |  |  | #N/A | #N/A | 205.506 | -96.5183 | -86.8803
0.01 | 1.28 | -16.0377 | -94.2885 | 95.6427 | 35.2442 | 185.5503 | 188.8679 | 38.4078 | 207.3663 | 210.8931 | 1.3831 | 79.2451 | 13 | 0 | 0 | 0.4433 | 4.3488 | 0 | 1.1999 | 37.7281 |  |  |  | #N/A | #N/A | 207.3663 | -95.6252 | -85.9874
0.01 | 1.29 | -15.8817 | -93.4224 | 94.7627 | 35.0854 | 184.6161 | 187.9204 | 38.7594 | 209.2171 | 212.7771 | 1.383 | 79.2395 | 13 | 0 | 0 | 0.4433 | 4.3488 | 0 | 1.1996 | 37.3436 |  |  |  | #N/A | #N/A | 209.2171 | -94.7451 | -85.1074
0.01 | 1.3 | -15.7279 | -92.5688 | 93.8954 | 34.9281 | 183.6904 | 186.9817 | 39.1095 | 211.0586 | 214.6516 | 1.3829 | 79.2339 | 13 | 0 | 0 | 0.4433 | 4.3488 | 0 | 1.1994 | 36.9646 |  |  |  | #N/A | #N/A | 211.0586 | -93.8776 | -84.24
0.01 | 1.31 | -15.5763 | -91.7274 | 93.0405 | 34.7723 | 182.7731 | 186.0514 | 39.458 | 212.8909 | 216.5167 | 1.3828 | 79.2283 | 13 | 0 | 0 | 0.4433 | 4.3488 | 0 | 1.1992 | 36.591 |  |  |  | #N/A | #N/A | 212.8909 | -93.0225 | -83.3851
0.01 | 1.32 | -15.4269 | -90.898 | 92.1978 | 34.6181 | 181.8642 | 185.1296 | 39.8049 | 214.7141 | 218.3726 | 1.3827 | 79.2226 | 13 | 0 | 0 | 0.4433 | 4.3488 | 0 | 1.199 | 36.2228 |  |  |  | #N/A | #N/A | 214.7141 | -92.1795 | -82.5424
0.01 | 1.33 | -15.2795 | -90.0803 | 91.367 | 34.4653 | 180.9634 | 184.2162 | 40.1504 | 216.5283 | 220.2193 | 1.3826 | 79.2169 | 13 | 0 | 0 | 0.4433 | 4.3488 | 0 | 1.1988 | 35.8597 |  |  |  | #N/A | #N/A | 216.5283 | -91.3486 | -81.7116
0.01 | 1.34 | -15.1343 | -89.2742 | 90.5479 | 34.3139 | 180.0706 | 183.3109 | 40.4943 | 218.3334 | 222.0569 | 1.3825 | 79.2112 | 13 | 0 | 0 | 0.4433 | 4.3488 | 0 | 1.1985 | 35.5017 |  |  |  | #N/A | #N/A | 218.3334 | -90.5293 | -80.8925
0.01 | 1.35 | -14.9911 | -88.4794 | 89.7404 | 34.164 | 179.1858 | 182.4137 | 40.8366 | 220.1297 | 223.8855 | 1.3824 | 79.2054 | 13 | 0 | 0 | 0.4433 | 4.3488 | 0 | 1.1983 | 35.1487 |  |  |  | #N/A | #N/A | 220.1297 | -89.7216 | -80.085
0.01 | 1.36 | -14.8499 | -87.6957 | 88.9441 | 34.0155 | 178.3089 | 181.5244 | 41.1775 | 221.9172 | 225.7052 | 1.3823 | 79.1996 | 13 | 0 | 0 | 0.4433 | 4.3488 | 0 | 1.1981 | 34.8006 |  |  |  | #N/A | #N/A | 221.9172 | -88.9251 | -79.2887
0.01 | 1.37 | -14.7106 | -86.9229 | 88.1589 | 33.8684 | 177.4396 | 180.643 | 41.517 | 223.6959 | 227.516 | 1.3822 | 79.1938 | 13 | 0 | 0 | 0.4433 | 4.3488 | 0 | 1.1979 | 34.4573 |  |  |  | #N/A | #N/A | 223.6959 | -88.1397 | -78.5035
0.01 | 1.38 | -14.5733 | -86.1608 | 87.3846 | 33.7227 | 176.578 | 179.7694 | 41.8549 | 225.466 | 229.318 | 1.3821 | 79.1879 | 13 | 0 | 0 | 0.4433 | 4.3488 | 0 | 1.1977 | 34.1188 |  |  |  | #N/A | #N/A | 225.466 | -87.3652 | -77.7292
0.01 | 1.39 | -14.4378 | -85.4092 | 86.6209 | 33.5783 | 175.7239 | 178.9033 | 42.1914 | 227.2275 | 231.1114 | 1.382 | 79.182 | 13 | 0 | 0 | 0.4433 | 4.3488 | 0 | 1.1975 | 33.7849 |  |  |  | #N/A | #N/A | 227.2275 | -86.6014 | -76.9655
0.01 | 1.4 | -14.3043 | -84.6679 | 85.8677 | 33.4353 | 174.8773 | 178.0449 | 42.5265 | 228.9805 | 232.8961 | 1.3819 | 79.1761 | 13 | 0 | 0 | 0.4433 | 4.3488 | 0 | 1.1973 | 33.4556 |  |  |  | #N/A | #N/A | 228.9805 | -85.848 | -76.2123
0.01 | 1.41 | -14.1725 | -83.9367 | 85.1248 | 33.2935 | 174.0379 | 177.1938 | 42.8601 | 230.7251 | 234.6723 | 1.3818 | 79.1701 | 13 | 0 | 0 | 0.4433 | 4.3488 | 0 | 1.1971 | 33.1307 |  |  |  | #N/A | #N/A | 230.7251 | -85.1049 | -75.4694
0.01 | 1.42 | -14.0425 | -83.2155 | 84.392 | 33.1531 | 173.2057 | 176.3501 | 43.1924 | 232.4613 | 236.4399 | 1.3817 | 79.1641 | 13 | 0 | 0 | 0.4433 | 4.3488 | 0 | 1.1969 | 32.8103 |  |  |  | #N/A | #N/A | 232.4613 | -84.3719 | -74.7366
0.01 | 1.43 | -13.9143 | -82.5041 | 83.6692 | 33.014 | 172.3807 | 175.5136 | 43.5232 | 234.1893 | 238.1992 | 1.3816 | 79.1581 | 13 | 0 | 0 | 0.4433 | 4.3488 | 0 | 1.1966 | 32.4942 |  |  |  | #N/A | #N/A | 234.1893 | -83.6488 | -74.0137
0.01 | 1.44 | -13.7878 | -81.8022 | 82.956 | 32.8761 | 171.5627 | 174.6843 | 43.8527 | 235.909 | 239.9502 | 1.3815 | 79.1521 | 13 | 0 | 0 | 0.4433 | 4.3488 | 0 | 1.1964 | 32.1823 |  |  |  | #N/A | #N/A | 235.909 | -82.9355 | -73.3006
0.01 | 1.45 | -13.663 | -81.1097 | 82.2524 | 32.7395 | 170.7516 | 173.8619 | 44.1807 | 237.6205 | 241.6929 | 1.3814 | 79.146 | 13 | 0 | 0 | 0.4433 | 4.3488 | 0 | 1.1962 | 31.8745 |  |  |  | #N/A | #N/A | 237.6205 | -82.2317 | -72.597
0.01 | 1.46 | -13.5398 | -80.4265 | 81.5582 | 32.6041 | 169.9473 | 173.0466 | 44.5074 | 239.324 | 243.4274 | 1.3813 | 79.1399 | 13 | 0 | 0 | 0.4433 | 4.3488 | 0 | 1.196 | 31.5709 |  |  |  | #N/A | #N/A | 239.324 | -81.5373 | -71.9028
0.01 | 1.47 | -13.4183 | -79.7523 | 80.8733 | 32.4699 | 169.1498 | 172.238 | 44.8328 | 241.0195 | 245.1538 | 1.3811 | 79.1337 | 13 | 0 | 0 | 0.4433 | 4.3488 | 0 | 1.1958 | 31.2712 |  |  |  | #N/A | #N/A | 241.0195 | -80.8522 | -71.2179
0.01 | 1.48 | -13.2984 | -79.0871 | 80.1974 | 32.3369 | 168.3589 | 171.4363 | 45.1569 | 242.7071 | 246.8722 | 1.381 | 79.1275 | 13 | 0 | 0 | 0.4433 | 4.3488 | 0 | 1.1956 | 30.9756 |  |  |  | #N/A | #N/A | 242.7071 | -80.176 | -70.5419
0.01 | 1.49 | -13.18 | -78.4307 | 79.5304 | 32.2051 | 167.5746 | 170.6412 | 45.4796 | 244.3867 | 248.5825 | 1.3809 | 79.1213 | 13 | 0 | 0 | 0.4433 | 4.3488 | 0 | 1.1954 | 30.6838 |  |  |  | #N/A | #N/A | 244.3867 | -79.5088 | -69.8749
0.01 | 1.5 | -13.0633 | -77.7828 | 78.8721 | 32.0745 | 166.7968 | 169.8527 | 45.801 | 246.0586 | 250.285 | 1.3808 | 79.1151 | 13 | 0 | 0 | 0.4433 | 4.3488 | 0 | 1.1952 | 30.3958 |  |  |  | #N/A | #N/A | 246.0586 | -78.8504 | -69.2167
0.01 | 1.51 | -12.948 | -77.1434 | 78.2225 | 31.945 | 166.0254 | 169.0707 | 46.1211 | 247.7227 | 251.9795 | 1.3807 | 79.1088 | 13 | 0 | 0 | 0.4433 | 4.3488 | 0 | 1.195 | 30.1115 |  |  |  | #N/A | #N/A | 247.7227 | -78.2005 | -68.567
0.01 | 1.52 | -12.8342 | -76.5123 | 77.5812 | 31.8166 | 165.2602 | 168.2951 | 46.4399 | 249.3791 | 253.6663 | 1.3806 | 79.1025 | 13 | 0 | 0 | 0.4433 | 4.3488 | 0 | 1.1948 | 29.8309 |  |  |  | #N/A | #N/A | 249.3791 | -77.5591 | -67.9258
0.01 | 1.53 | -12.7219 | -75.8894 | 76.9483 | 31.6894 | 164.5013 | 167.5258 | 46.7574 | 251.0279 | 255.3454 | 1.3805 | 79.0962 | 13 | 0 | 0 | 0.4433 | 4.3488 | 0 | 1.1946 | 29.554 |  |  |  | #N/A | #N/A | 251.0279 | -76.926 | -67.2929
0.01 | 1.54 | -12.611 | -75.2745 | 76.3236 | 31.5633 | 163.7486 | 166.7628 | 47.0737 | 252.6692 | 257.0168 | 1.3804 | 79.0898 | 13 | 0 | 0 | 0.4433 | 4.3488 | 0 | 1.1944 | 29.2806 |  |  |  | #N/A | #N/A | 252.6692 | -76.301 | -66.6681
0.01 | 1.55 | -12.5016 | -74.6675 | 75.7068 | 31.4383 | 163.0019 | 166.006 | 47.3887 | 254.3029 | 258.6806 | 1.3803 | 79.0834 | 13 | 0 | 0 | 0.4433 | 4.3488 | 0 | 1.1942 | 29.0107 |  |  |  | #N/A | #N/A | 254.3029 | -75.684 | -66.0514
0.01 | 1.56 | -12.3935 | -74.0682 | 75.0979 | 31.3144 | 162.2612 | 165.2552 | 47.7024 | 255.9293 | 260.3369 | 1.3802 | 79.0769 | 13 | 0 | 0 | 0.4433 | 4.3488 | 0 | 1.194 | 28.7442 |  |  |  | #N/A | #N/A | 255.9293 | -75.075 | -65.4425
0.01 | 1.57 | -12.2868 | -73.4766 | 74.4968 | 31.1915 | 161.5265 | 164.5105 | 48.015 | 257.5482 | 261.9857 | 1.38 | 79.0705 | 13 | 0 | 0 | 0.4433 | 4.3488 | 0 | 1.1939 | 28.4811 |  |  |  | #N/A | #N/A | 257.5482 | -74.4736 | -64.8414
0.01 | 1.58 | -12.1815 | -72.8925 | 73.9033 | 31.0697 | 160.7975 | 163.7717 | 48.3263 | 259.1598 | 263.6271 | 1.3799 | 79.0639 | 13 | 0 | 0 | 0.4433 | 4.3488 | 0 | 1.1937 | 28.2213 |  |  |  | #N/A | #N/A | 259.1598 | -73.8799 | -64.2479
0.01 | 1.59 | -12.0775 | -72.3157 | 73.3173 | 30.9489 | 160.0744 | 163.0388 | 48.6364 | 260.7642 | 265.2611 | 1.3798 | 79.0574 | 13 | 0 | 0 | 0.4433 | 4.3488 | 0 | 1.1935 | 27.9648 |  |  |  | #N/A | #N/A | 260.7642 | -73.2937 | -63.6618
0.01 | 1.6 | -11.9748 | -71.7462 | 72.7386 | 30.8291 | 159.3569 | 162.3116 | 48.9452 | 262.3613 | 266.8878 | 1.3797 | 79.0508 | 13 | 0 | 0 | 0.4433 | 4.3488 | 0 | 1.1933 | 27.7114 |  |  |  | #N/A | #N/A | 262.3613 | -72.7148 | -63.0832
0.01 | 1.61 | -11.8734 | -71.1838 | 72.1672 | 30.7104 | 158.6451 | 161.5902 | 49.2529 | 263.9513 | 268.5073 | 1.3796 | 79.0442 | 13 | 0 | 0 | 0.4433 | 4.3488 | 0 | 1.1931 | 27.4613 |  |  |  | #N/A | #N/A | 263.9513 | -72.1431 | -62.5117
0.01 | 1.62 | -11.7732 | -70.6284 | 71.6029 | 30.5927 | 157.9388 | 160.8744 | 49.5595 | 265.5343 | 270.1196 | 1.3795 | 79.0376 | 13 | 0 | 0 | 0.4433 | 4.3488 | 0 | 1.1929 | 27.2142 |  |  |  | #N/A | #N/A | 265.5343 | -71.5786 | -61.9474
0.01 | 1.63 | -11.6742 | -70.0799 | 71.0456 | 30.4759 | 157.238 | 160.1642 | 49.8648 | 267.1101 | 271.7247 | 1.3793 | 79.0309 | 13 | 0 | 0 | 0.4433 | 4.3488 | 0 | 1.1927 | 26.9702 |  |  |  | #N/A | #N/A | 267.1101 | -71.0211 | -61.3901
0.01 | 1.64 | -11.5765 | -69.5381 | 70.4952 | 30.3602 | 156.5426 | 159.4595 | 50.169 | 268.6791 | 273.3228 | 1.3792 | 79.0242 | 13 | 0 | 0 | 0.4433 | 4.3488 | 0 | 1.1925 | 26.7292 |  |  |  | #N/A | #N/A | 268.6791 | -70.4704 | -60.8397
0.01 | 1.65 | -11.48 | -69.0031 | 69.9515 | 30.2454 | 155.8526 | 158.7602 | 50.472 | 270.241 | 274.9139 | 1.3791 | 79.0175 | 13 | 0 | 0 | 0.4433 | 4.3488 | 0 | 1.1923 | 26.4912 |  |  |  | #N/A | #N/A | 270.241 | -69.9266 | -60.296
0.01 | 1.66 | -11.3847 | -68.4745 | 69.4145 | 30.1315 | 155.1678 | 158.0663 | 50.7739 | 271.7961 | 276.498 | 1.379 | 79.0107 | 13 | 0 | 0 | 0.4433 | 4.3488 | 0 | 1.1922 | 26.256 |  |  |  | #N/A | #N/A | 271.7961 | -69.3893 | -59.759
0.01 | 1.67 | -11.2905 | -67.9525 | 68.8841 | 30.0186 | 154.4883 | 157.3778 | 51.0746 | 273.3444 | 278.0751 | 1.3789 | 79.0039 | 13 | 0 | 0 | 0.4433 | 4.3488 | 0 | 1.192 | 26.0237 |  |  |  | #N/A | #N/A | 273.3444 | -68.8587 | -59.2286
0.01 | 1.68 | -11.1975 | -67.4368 | 68.3601 | 29.9066 | 153.814 | 156.6944 | 51.3743 | 274.8859 | 279.6455 | 1.3788 | 78.997 | 13 | 0 | 0 | 0.4433 | 4.3488 | 0 | 1.1918 | 25.7943 |  |  |  | #N/A | #N/A | 274.8859 | -68.3345 | -58.7046
0.01 | 1.69 | -11.1055 | -66.9273 | 67.8424 | 29.7956 | 153.1447 | 156.0163 | 51.6728 | 276.4207 | 281.209 | 1.3786 | 78.9902 | 13 | 0 | 0 | 0.4433 | 4.3488 | 0 | 1.1916 | 25.5675 |  |  |  | #N/A | #N/A | 276.4207 | -67.8166 | -58.1869
0.01 | 1.7 | -11.0147 | -66.4239 | 67.331 | 29.6854 | 152.4804 | 155.3432 | 51.9702 | 277.9488 | 282.7657 | 1.3785 | 78.9833 | 13 | 0 | 0 | 0.4433 | 4.3488 | 0 | 1.1914 | 25.3435 |  |  |  | #N/A | #N/A | 277.9488 | -67.3049 | -57.6755
0.01 | 1.71 | -10.925 | -65.9266 | 66.8257 | 29.5762 | 151.8212 | 154.6752 | 52.2665 | 279.4703 | 284.3158 | 1.3784 | 78.9763 | 13 | 0 | 0 | 0.4433 | 4.3488 | 0 | 1.1912 | 25.1222 |  |  |  | #N/A | #N/A | 279.4703 | -66.7994 | -57.1702
0.01 | 1.72 | -10.8363 | -65.4353 | 66.3265 | 29.4678 | 151.1668 | 154.0122 | 52.5617 | 280.9853 | 285.8592 | 1.3783 | 78.9693 | 13 | 0 | 0 | 0.4433 | 4.3488 | 0 | 1.1911 | 24.9036 |  |  |  | #N/A | #N/A | 280.9853 | -66.2999 | -56.671
0.01 | 1.73 | -10.7487 | -64.9498 | 65.8332 | 29.3603 | 150.5173 | 153.3541 | 52.8559 | 282.4937 | 287.396 | 1.3782 | 78.9623 | 13 | 0 | 0 | 0.4433 | 4.3488 | 0 | 1.1909 | 24.6875 |  |  |  | #N/A | #N/A | 282.4937 | -65.8064 | -56.1777
0.01 | 1.74 | -10.6621 | -64.47 | 65.3457 | 29.2537 | 149.8726 | 152.701 | 53.1489 | 283.9957 | 288.9262 | 1.378 | 78.9553 | 13 | 0 | 0 | 0.4433 | 4.3488 | 0 | 1.1907 | 24.4739 |  |  |  | #N/A | #N/A | 283.9957 | -65.3187 | -55.6902
0.01 | 1.75 | -10.5766 | -63.9959 | 64.864 | 29.148 | 149.2327 | 152.0526 | 53.4409 | 285.4912 | 290.4499 | 1.3779 | 78.9482 | 13 | 0 | 0 | 0.4433 | 4.3488 | 0 | 1.1905 | 24.2629 |  |  |  | #N/A | #N/A | 285.4912 | -64.8368 | -55.2085
0.01 | 1.76 | -10.492 | -63.5274 | 64.388 | 29.043 | 148.5974 | 151.409 | 53.7319 | 286.9803 | 291.9672 | 1.3778 | 78.9411 | 13 | 0 | 0 | 0.4433 | 4.3488 | 0 | 1.1903 | 24.0544 |  |  |  | #N/A | #N/A | 286.9803 | -64.3606 | -54.7325
0.01 | 1.77 | -10.4085 | -63.0644 | 63.9176 | 28.9389 | 147.9667 | 150.7701 | 54.0218 | 288.4632 | 293.478 | 1.3777 | 78.9339 | 13 | 0 | 0 | 0.4433 | 4.3488 | 0 | 1.1902 | 23.8483 |  |  |  | #N/A | #N/A | 288.4632 | -63.8899 | -54.262
0.01 | 1.78 | -10.3259 | -62.6068 | 63.4526 | 28.8357 | 147.3407 | 150.1358 | 54.3107 | 289.9397 | 294.9825 | 1.3775 | 78.9267 | 13 | 0 | 0 | 0.4433 | 4.3488 | 0 | 1.19 | 23.6445 |  |  |  | #N/A | #N/A | 289.9397 | -63.4247 | -53.7971
0.01 | 1.79 | -10.2442 | -62.1545 | 62.9931 | 28.7332 | 146.7191 | 149.5062 | 54.5985 | 291.41 | 296.4807 | 1.3774 | 78.9195 | 13 | 0 | 0 | 0.4433 | 4.3488 | 0 | 1.1898 | 23.4432 |  |  |  | #N/A | #N/A | 291.41 | -62.9649 | -53.3376
0.01 | 1.8 | -10.1635 | -61.7075 | 62.5389 | 28.6316 | 146.1021 | 148.8811 | 54.8853 | 292.8741 | 297.9725 | 1.3773 | 78.9123 | 13 | 0 | 0 | 0.4433 | 4.3488 | 0 | 1.1896 | 23.2442 |  |  |  | #N/A | #N/A | 292.8741 | -62.5105 | -52.8833
0.01 | 1.81 | -10.0838 | -61.2656 | 62.0899 | 28.5308 | 145.4894 | 148.2605 | 55.1712 | 294.3321 | 299.4582 | 1.3772 | 78.905 | 13 | 0 | 0 | 0.4433 | 4.3488 | 0 | 1.1895 | 23.0474 |  |  |  | #N/A | #N/A | 294.3321 | -62.0612 | -52.4344
0.01 | 1.82 | -10.0049 | -60.8288 | 61.6461 | 28.4307 | 144.8811 | 147.6443 | 55.456 | 295.7839 | 300.9377 | 1.377 | 78.8976 | 13 | 0 | 0 | 0.4433 | 4.3488 | 0 | 1.1893 | 22.8529 |  |  |  | #N/A | #N/A | 295.7839 | -61.6172 | -51.9905
0.01 | 1.83 | -9.9269 | -60.397 | 61.2074 | 28.3315 | 144.2771 | 147.0325 | 55.7398 | 297.2297 | 302.411 | 1.3769 | 78.8903 | 13 | 0 | 0 | 0.4433 | 4.3488 | 0 | 1.1891 | 22.6606 |  |  |  | #N/A | #N/A | 297.2297 | -61.1782 | -51.5518
0.01 | 1.84 | -9.8499 | -59.9701 | 60.7736 | 28.233 | 143.6774 | 146.4251 | 56.0226 | 298.6695 | 303.8782 | 1.3768 | 78.8829 | 13 | 0 | 0 | 0.4433 | 4.3488 | 0 | 1.189 | 22.4706 |  |  |  | #N/A | #N/A | 298.6695 | -60.7442 | -51.1181
0.01 | 1.85 | -9.7737 | -59.5481 | 60.3448 | 28.1352 | 143.082 | 145.8219 | 56.3044 | 300.1033 | 305.3394 | 1.3766 | 78.8755 | 13 | 0 | 0 | 0.4433 | 4.3488 | 0 | 1.1888 | 22.2826 |  |  |  | #N/A | #N/A | 300.1033 | -60.3152 | -50.6893
0.01 | 1.86 | -9.6983 | -59.1309 | 59.9209 | 28.0382 | 142.4907 | 145.223 | 56.5853 | 301.5311 | 306.7946 | 1.3765 | 78.868 | 13 | 0 | 0 | 0.4433 | 4.3488 | 0 | 1.1886 | 22.0968 |  |  |  | #N/A | #N/A | 301.5311 | -59.891 | -50.2653
0.01 | 1.87 | -9.6238 | -58.7183 | 59.5017 | 27.942 | 141.9035 | 144.6283 | 56.8652 | 302.9531 | 308.2438 | 1.3764 | 78.8605 | 13 | 0 | 0 | 0.4433 | 4.3488 | 0 | 1.1884 | 21.9131 |  |  |  | #N/A | #N/A | 302.9531 | -59.4716 | -49.8462
0.01 | 1.88 | -9.5501 | -58.3104 | 59.0873 | 27.8465 | 141.3204 | 144.0377 | 57.1441 | 304.3692 | 309.6871 | 1.3762 | 78.8529 | 13 | 0 | 0 | 0.4433 | 4.3488 | 0 | 1.1883 | 21.7314 |  |  |  | #N/A | #N/A | 304.3692 | -59.0569 | -49.4317
0.01 | 1.89 | -9.4773 | -57.9071 | 58.6775 | 27.7517 | 140.7413 | 143.4513 | 57.4221 | 305.7795 | 311.1244 | 1.3761 | 78.8454 | 13 | 0 | 0 | 0.4433 | 4.3488 | 0 | 1.1881 | 21.5518 |  |  |  | #N/A | #N/A | 305.7795 | -58.6468 | -49.0219
0.01 | 1.9 | -9.4053 | -57.5082 | 58.2722 | 27.6577 | 140.1662 | 142.8689 | 57.6992 | 307.1841 | 312.556 | 1.376 | 78.8378 | 13 | 0 | 0 | 0.4433 | 4.3488 | 0 | 1.1879 | 21.3741 |  |  |  | #N/A | #N/A | 307.1841 | -58.2413 | -48.6167
0.01 | 1.91 | -9.334 | -57.1138 | 57.8715 | 27.5643 | 139.5951 | 142.2905 | 57.9753 | 308.5829 | 313.9817 | 1.3758 | 78.8301 | 13 | 0 | 0 | 0.4433 | 4.3488 | 0 | 1.1878 | 21.1984 |  |  |  | #N/A | #N/A | 308.5829 | -57.8403 | -48.2159
0.01 | 1.92 | -9.2636 | -56.7238 | 57.4752 | 27.4717 | 139.0278 | 141.716 | 58.2505 | 309.976 | 315.4017 | 1.3757 | 78.8224 | 13 | 0 | 0 | 0.4433 | 4.3488 | 0 | 1.1876 | 21.0247 |  |  |  | #N/A | #N/A | 309.976 | -57.4438 | -47.8196
0.01 | 1.93 | -9.1939 | -56.338 | 57.0833 | 27.3798 | 138.4645 | 141.1455 | 58.5247 | 311.3634 | 316.8159 | 1.3756 | 78.8147 | 13 | 0 | 0 | 0.4433 | 4.3488 | 0 | 1.1874 | 20.8529 |  |  |  | #N/A | #N/A | 311.3634 | -57.0516 | -47.4277
0.01 | 1.94 | -9.1249 | -55.9565 | 56.6957 | 27.2885 | 137.9049 | 140.5789 | 58.7981 | 312.7453 | 318.2245 | 1.3754 | 78.807 | 13 | 0 | 0 | 0.4433 | 4.3488 | 0 | 1.1873 | 20.6829 |  |  |  | #N/A | #N/A | 312.7453 | -56.6637 | -47.0401
0.01 | 1.95 | -9.0568 | -55.5792 | 56.3123 | 27.1979 | 137.3491 | 140.0161 | 59.0705 | 314.1216 | 319.6274 | 1.3753 | 78.7992 | 13 | 0 | 0 | 0.4433 | 4.3488 | 0 | 1.1871 | 20.5148 |  |  |  | #N/A | #N/A | 314.1216 | -56.2801 | -46.6567
0.01 | 1.96 | -8.9893 | -55.206 | 55.9331 | 27.108 | 136.797 | 139.4571 | 59.342 | 315.4923 | 321.0247 | 1.3752 | 78.7913 | 13 | 0 | 0 | 0.4433 | 4.3488 | 0 | 1.187 | 20.3485 |  |  |  | #N/A | #N/A | 315.4923 | -55.9006 | -46.2775
0.01 | 1.97 | -8.9226 | -54.8369 | 55.558 | 27.0188 | 136.2487 | 138.9018 | 59.6127 | 316.8575 | 322.4164 | 1.375 | 78.7835 | 13 | 0 | 0 | 0.4433 | 4.3488 | 0 | 1.1868 | 20.1841 |  |  |  | #N/A | #N/A | 316.8575 | -55.5253 | -45.9024
0.01 | 1.98 | -8.8566 | -54.4717 | 55.187 | 26.9303 | 135.704 | 138.3503 | 59.8824 | 318.2173 | 323.8026 | 1.3749 | 78.7756 | 13 | 0 | 0 | 0.4433 | 4.3488 | 0 | 1.1866 | 20.0214 |  |  |  | #N/A | #N/A | 318.2173 | -55.154 | -45.5314
0.01 | 1.99 | -8.7914 | -54.1105 | 54.82 | 26.8423 | 135.1628 | 137.8024 | 60.1513 | 319.5716 | 325.1833 | 1.3748 | 78.7676 | 13 | 0 | 0 | 0.4433 | 4.3488 | 0 | 1.1865 | 19.8604 |  |  |  | #N/A | #N/A | 319.5716 | -54.7867 | -45.1644
0.01 | 2 | -8.7268 | -53.7532 | 54.4569 | 26.7551 | 134.6253 | 137.2582 | 60.4193 | 320.9206 | 326.5586 | 1.3746 | 78.7596 | 13 | 0 | 0 | 0.4433 | 4.3488 | 0 | 1.1863 | 19.7012 |  |  |  | 2 | 60.4193 | 320.9206 | -54.4234 | -44.8013
0.1 | 2.1 | -8.6629 | -53.3997 | 54.0978 | 25.8888 | 129.2854 | 131.8519 | 63.0515 | 334.1161 | 340.0133 | 1.3732 | 78.6766 | 23 | 0 | 0 | 0.4433 | 4.3488 | 0 | 1.1847 | 18.1558 |  |  |  | #N/A | #N/A | 334.1161 | -54.064 | -44.4421
0.1 | 2.2 | -8.0416 | -49.9688 | 50.6118 | 25.0846 | 124.2885 | 126.7946 | 65.6001 | 346.7948 | 352.9448 | 1.3716 | 78.5895 | 23 | 0 | 0 | 0.4433 | 4.3488 | 0 | 1.1832 | 16.7685 |  |  |  | #N/A | #N/A | 346.7948 | -50.5751 | -40.9561
0.1 | 2.3 | -7.4835 | -46.8888 | 47.4823 | 24.3363 | 119.5996 | 122.0505 | 68.0712 | 358.9892 | 365.386 | 1.3701 | 78.4984 | 23 | 0 | 0 | 0.4433 | 4.3488 | 0 | 1.1818 | 15.5182 |  |  |  | #N/A | #N/A | 358.9892 | -47.4426 | -37.8265
0.1 | 2.4 | -6.98 | -44.1131 | 44.662 | 23.6383 | 115.1883 | 117.5887 | 70.4699 | 370.7286 | 377.3668 | 1.3684 | 78.4031 | 23 | 0 | 0 | 0.4433 | 4.3488 | 0 | 1.1804 | 14.3874 |  |  |  | #N/A | #N/A | 370.7286 | -44.6191 | -35.0061
0.1 | 2.5 | -6.5243 | -41.6028 | 42.1113 | 22.9858 | 111.028 | 113.3824 | 72.8011 | 382.0394 | 388.914 | 1.3667 | 78.3034 | 23 | 0 | 0 | 0.4433 | 4.3488 | 0 | 1.1791 | 13.3614 |  |  |  | #N/A | #N/A | 382.0394 | -42.0651 | -32.4553
0.1 | 2.6 | -6.1104 | -39.3249 | 39.7968 | 22.3748 | 107.0955 | 109.4079 | 75.0691 | 392.9456 | 400.052 | 1.3648 | 78.1993 | 23 | 0 | 0 | 0.4433 | 4.3488 | 0 | 1.1778 | 12.4275 |  |  |  | #N/A | #N/A | 392.9456 | -39.7471 | -30.1408
0.1 | 2.7 | -5.7332 | -37.2516 | 37.6902 | 21.8015 | 103.3703 | 105.6444 | 77.278 | 403.4689 | 410.8029 | 1.3629 | 78.0905 | 23 | 0 | 0 | 0.4433 | 4.3488 | 0 | 1.1766 | 11.575 |  |  |  | #N/A | #N/A | 403.4689 | -37.6368 | -28.0341
0.1 | 2.8 | -5.3885 | -35.359 | 35.7673 | 21.2626 | 99.8344 | 102.0736 | 79.4312 | 413.6291 | 421.1868 | 1.361 | 77.9768 | 23 | 0 | 0 | 0.4433 | 4.3488 | 0 | 1.1754 | 10.7948 |  |  |  | #N/A | #N/A | 413.6291 | -35.7099 | -26.1111
0.1 | 2.9 | -5.0725 | -33.6269 | 34.0073 | 20.7554 | 96.4718 | 98.6792 | 81.5321 | 423.4444 | 431.2223 | 1.3589 | 77.8582 | 23 | 0 | 0 | 0.4433 | 4.3488 | 0 | 1.1742 | 10.0789 |  |  |  | #N/A | #N/A | 423.4444 | -33.9458 | -24.351
0.1 | 3 | -4.7821 | -32.0375 | 32.3924 | 20.2772 | 93.268 | 95.4468 | 83.5837 | 432.9314 | 440.9261 | 1.3567 | 77.7343 | 23 | 0 | 0 | 0.4433 | 4.3488 | 0 | 1.1731 | 9.4205 |  |  |  | 3 | 83.5837 | 432.9314 | -32.3266 | -22.7361
0.1 | 3.1 | -4.5146 | -30.5757 | 30.9072 | 19.8257 | 90.2104 | 92.3633 | 85.5888 | 442.1053 | 450.3139 | 1.3545 | 77.6051 | 23 | 0 | 0 | 0.4433 | 4.3488 | 0 | 1.172 | 8.8135 |  |  |  | #N/A | #N/A | 442.1053 | -30.8368 | -21.2508
0.1 | 3.2 | -4.2676 | -29.2282 | 29.5382 | 19.399 | 87.2876 | 89.4173 | 87.5501 | 450.9802 | 459.3998 | 1.3521 | 77.4701 | 23 | 0 | 0 | 0.4433 | 4.3488 | 0 | 1.171 | 8.2529 |  |  |  | #N/A | #N/A | 450.9802 | -29.463 | -19.8817
0.1 | 3.3 | -4.0389 | -27.9836 | 28.2736 | 18.9951 | 84.4892 | 86.5982 | 89.4698 | 459.5691 | 468.1971 | 1.3497 | 77.3293 | 23 | 0 | 0 | 0.4433 | 4.3488 | 0 | 1.17 | 7.7341 |  |  |  | #N/A | #N/A | 459.5691 | -28.1934 | -18.617
0.1 | 3.4 | -3.8269 | -26.8318 | 27.1033 | 18.6124 | 81.8061 | 83.8967 | 91.3501 | 467.8838 | 476.7181 | 1.3471 | 77.1824 | 23 | 0 | 0 | 0.4433 | 4.3488 | 0 | 1.169 | 7.2531 |  |  |  | #N/A | #N/A | 467.8838 | -27.0178 | -17.4467
0.1 | 3.5 | -3.6298 | -25.7638 | 26.0182 | 18.2494 | 79.2297 | 81.3043 | 93.1932 | 475.9356 | 484.9739 | 1.3444 | 77.029 | 23 | 0 | 0 | 0.4433 | 4.3488 | 0 | 1.1681 | 6.8063 |  |  | Satellite | #N/A | #N/A | 475.9356 | -25.927 | -16.3615
0.1 | 3.6 | -3.4462 | -24.7718 | 25.0104 | 17.9048 | 76.7525 | 78.8133 | 95.0009 | 483.7347 | 492.9751 | 1.3416 | 76.8689 | 23 | 0 | 0 | 0.4433 | 4.3488 | 0 | 1.1671 | 6.3906 |  |  |  | #N/A | #N/A | 483.7347 | -24.9133 | -15.3536
0.1 | 3.7 | -3.275 | -23.849 | 24.0728 | 17.5773 | 74.3676 | 76.4166 | 96.775 | 491.2907 | 500.7315 | 1.3387 | 76.7018 | 23 | 0 | 0 | 0.4433 | 4.3488 | 0 | 1.1663 | 6.0033 |  |  |  | #N/A | #N/A | 491.2907 | -23.9694 | -14.4159
0.1 | 3.8 | -3.115 | -22.9892 | 23.1992 | 17.2658 | 72.0687 | 74.108 | 98.5172 | 498.6126 | 508.252 | 1.3357 | 76.5274 | 23 | 0 | 0 | 0.4433 | 4.3488 | 0 | 1.1654 | 5.6419 |  |  |  | #N/A | #N/A | 498.6126 | -23.0892 | -13.5423
0.1 | 3.9 | -2.9652 | -22.1869 | 22.3841 | 16.9693 | 69.85 | 71.8817 | 100.2289 | 505.7085 | 515.5453 | 1.3325 | 76.3452 | 23 | 0 | 0 | 0.4433 | 4.3488 | 0 | 1.1646 | 5.3043 |  |  |  | #N/A | #N/A | 505.7085 | -22.2671 | -12.7271
0.1 | 4 | -2.8247 | -21.4372 | 21.6225 | 16.6868 | 67.7063 | 69.7323 | 101.9117 | 512.5863 | 522.6191 | 1.3292 | 76.1549 | 23 | 0 | 0 | 0.4433 | 4.3488 | 0 | 1.1638 | 4.9883 |  |  |  | 4 | 101.9117 | 512.5863 | -21.4981 | -11.9654
0.1 | 4.1 | -2.6928 | -20.7358 | 20.9099 | 16.4175 | 65.6327 | 67.6549 | 103.567 | 519.2533 | 529.4809 | 1.3257 | 75.9561 | 23 | 0 | 0 | 0.4433 | 4.3488 | 0 | 1.163 | 4.6924 |  |  |  | #N/A | #N/A | 519.2533 | -20.7777 | -11.2527
0.1 | 4.2 | -2.5687 | -20.0788 | 20.2425 | 16.1606 | 63.6248 | 65.6451 | 105.1959 | 525.7161 | 536.1377 | 1.3221 | 75.7483 | 23 | 0 | 0 | 0.4433 | 4.3488 | 0 | 1.1622 | 4.4149 |  |  |  | #N/A | #N/A | 525.7161 | -20.102 | -10.5852
0.1 | 4.3 | -2.4518 | -19.4627 | 19.6165 | 15.9155 | 61.6786 | 63.6989 | 106.7997 | 531.9813 | 542.5959 | 1.3183 | 75.5311 | 23 | 0 | 0 | 0.4433 | 4.3488 | 0 | 1.1615 | 4.1544 |  |  |  | #N/A | #N/A | 531.9813 | -19.4673 | -9.9592
0.1 | 4.4 | -2.3415 | -18.8843 | 19.0289 | 15.6813 | 59.7901 | 61.8123 | 108.3795 | 538.0547 | 548.8616 | 1.3143 | 75.3039 | 23 | 0 | 0 | 0.4433 | 4.3488 | 0 | 1.1608 | 3.9096 |  |  |  | #N/A | #N/A | 538.0547 | -18.8704 | -9.3716
0.1 | 4.5 | -2.2374 | -18.3408 | 18.4767 | 15.4576 | 57.956 | 59.982 | 109.9365 | 543.942 | 554.9405 | 1.3102 | 75.0662 | 23 | 0 | 0 | 0.4433 | 4.3488 | 0 | 1.1601 | 3.6793 |  |  |  | #N/A | #N/A | 543.942 | -18.3084 | -8.8193
0.1 | 4.6 | -2.1389 | -17.8295 | 17.9573 | 15.2437 | 56.1731 | 58.2047 | 111.4715 | 549.6485 | 560.8381 | 1.3058 | 74.8173 | 23 | 0 | 0 | 0.4433 | 4.3488 | 0 | 1.1595 | 3.4625 |  |  |  | #N/A | #N/A | 549.6485 | -17.7785 | -8.2998
0.1 | 4.7 | -2.0456 | -17.3482 | 17.4684 | 15.0391 | 54.4383 | 56.4774 | 112.9857 | 555.1791 | 566.5594 | 1.3013 | 74.5567 | 23 | 0 | 0 | 0.4433 | 4.3488 | 0 | 1.1588 | 3.2583 |  |  |  | #N/A | #N/A | 555.1791 | -17.2784 | -7.8108
0.1 | 4.8 | -1.9572 | -16.8947 | 17.0077 | 14.8434 | 52.7488 | 54.7975 | 114.4798 | 560.5384 | 572.1092 | 1.2965 | 74.2835 | 23 | 0 | 0 | 0.4433 | 4.3488 | 0 | 1.1582 | 3.0657 |  |  |  | #N/A | #N/A | 560.5384 | -16.8058 | -7.35
0.1 | 4.9 | -1.8733 | -16.467 | 16.5732 | 14.6561 | 51.1021 | 53.1623 | 115.9548 | 565.731 | 577.492 | 1.2915 | 73.9971 | 23 | 0 | 0 | 0.4433 | 4.3488 | 0 | 1.1576 | 2.8839 |  |  |  | #N/A | #N/A | 565.731 | -16.3588 | -6.9156
0.1 | 5 | -1.7935 | -16.0635 | 16.1633 | 14.4767 | 49.4958 | 51.5694 | 117.4114 | 570.7609 | 582.7121 | 1.2862 | 73.6966 | 23 | 0 | 0 | 0.4433 | 4.3488 | 0 | 1.157 | 2.7123 |  |  |  | 5 | 117.4114 | 570.7609 | -15.9355 | -6.5056
0.1 | 5.1 | -1.7176 | -15.6825 | 15.7763 | 14.305 | 47.9275 | 50.0168 | 118.8505 | 575.632 | 587.7735 | 1.2807 | 73.3812 | 23 | 0 | 0 | 0.4433 | 4.3488 | 0 | 1.1565 | 2.5502 |  |  |  | #N/A | #N/A | 575.632 | -15.5341 | -6.1185
0.1 | 5.2 | -1.6453 | -15.3225 | 15.4106 | 14.1404 | 46.3953 | 48.5023 | 120.2727 | 580.3482 | 592.6799 | 1.275 | 73.0497 | 23 | 0 | 0 | 0.4433 | 4.3488 | 0 | 1.1559 | 2.397 |  |  |  | #N/A | #N/A | 580.3482 | -15.1531 | -5.7528
0.1 | 5.3 | -1.5764 | -14.9823 | 15.065 | 13.9828 | 44.897 | 47.024 | 121.6789 | 584.9128 | 597.4351 | 1.2689 | 72.7013 | 23 | 0 | 0 | 0.4433 | 4.3488 | 0 | 1.1554 | 2.2521 |  |  |  | #N/A | #N/A | 584.9128 | -14.791 | -5.4072
0.1 | 5.4 | -1.5106 | -14.6605 | 14.7381 | 13.8317 | 43.431 | 45.5803 | 123.0696 | 589.3292 | 602.0424 | 1.2625 | 72.3346 | 23 | 0 | 0 | 0.4433 | 4.3488 | 0 | 1.1549 | 2.115 |  |  |  | #N/A | #N/A | 589.3292 | -14.4465 | -5.0803
0.1 | 5.5 | -1.4478 | -14.356 | 14.4289 | 13.6869 | 41.9954 | 44.1695 | 124.4456 | 593.6005 | 606.5049 | 1.2557 | 71.9484 | 23 | 0 | 0 | 0.4433 | 4.3488 | 0 | 1.1544 | 1.9852 |  |  |  | #N/A | #N/A | 593.6005 | -14.1184 | -4.771
0.1 | 5.6 | -1.3877 | -14.0679 | 14.1362 | 13.5482 | 40.5886 | 42.79 | 125.8073 | 597.7297 | 610.8259 | 1.2486 | 71.5414 | 23 | 0 | 0 | 0.4433 | 4.3488 | 0 | 1.1539 | 1.8624 |  |  |  | #N/A | #N/A | 597.7297 | -13.8054 | -4.4783
0.1 | 5.7 | -1.3302 | -13.7951 | 13.8591 | 13.4152 | 39.2091 | 41.4405 | 127.1555 | 601.7196 | 615.0081 | 1.2411 | 71.1119 | 23 | 0 | 0 | 0.4433 | 4.3488 | 0 | 1.1534 | 1.7461 |  |  |  | #N/A | #N/A | 601.7196 | -13.5065 | -4.2012
0.1 | 5.8 | -1.2751 | -13.5367 | 13.5967 | 13.2876 | 37.8554 | 40.1197 | 128.4906 | 605.5728 | 619.0543 | 1.2332 | 70.6584 | 23 | 0 | 0 | 0.4433 | 4.3488 | 0 | 1.153 | 1.6359 |  |  |  | #N/A | #N/A | 605.5728 | -13.2206 | -3.9388
0.1 | 5.9 | -1.2222 | -13.2921 | 13.3481 | 13.1654 | 36.5262 | 38.8264 | 129.8133 | 609.2919 | 622.9672 | 1.2249 | 70.1789 | 23 | 0 | 0 | 0.4433 | 4.3488 | 0 | 1.1526 | 1.5316 |  |  |  | #N/A | #N/A | 609.2919 | -12.9467 | -3.6903
0.1 | 6 | -1.1715 | -13.0603 | 13.1127 | 13.0483 | 35.2202 | 37.5595 | 131.124 | 612.8792 | 626.7491 | 1.216 | 69.6715 | 23 | 0 | 0 | 0.4433 | 4.3488 | 0 | 1.1522 | 1.4327 |  |  |  | 6 | 131.124 | 612.8792 | -12.6838 | -3.455
0.1 | 6.1 | -1.1228 | -12.8407 | 12.8897 | 12.936 | 33.9361 | 36.318 | 132.4232 | 616.337 | 630.4024 | 1.2066 | 69.1338 | 23 | 0 | 0 | 0.4433 | 4.3488 | 0 | 1.1518 | 1.3391 |  |  |  | #N/A | #N/A | 616.337 | -12.431 | -3.232
0.1 | 6.2 | -1.076 | -12.6327 | 12.6784 | 12.8284 | 32.6728 | 35.101 | 133.7114 | 619.6675 | 633.9294 | 1.1967 | 68.5635 | 23 | 0 | 0 | 0.4433 | 4.3488 | 0 | 1.1514 | 1.2505 |  |  |  | #N/A | #N/A | 619.6675 | -12.1874 | -3.0208
0.1 | 6.3 | -1.0309 | -12.4357 | 12.4783 | 12.7253 | 31.4293 | 33.9077 | 134.9891 | 622.8726 | 637.3322 | 1.1861 | 67.9576 | 23 | 0 | 0 | 0.4433 | 4.3488 | 0 | 1.151 | 1.1665 |  |  |  | #N/A | #N/A | 622.8726 | -11.9522 | -2.8208
0.1 | 6.4 | -0.98756 | -12.2491 | 12.2888 | 12.6265 | 30.2044 | 32.7373 | 136.2567 | 625.9542 | 640.6127 | 1.1748 | 67.3133 | 23 | 0 | 0 | 0.4433 | 4.3488 | 0 | 1.1506 | 1.087 |  |  |  | #N/A | #N/A | 625.9542 | -11.7244 | -2.6314
0.1 | 6.5 | -0.94578 | -12.0724 | 12.1094 | 12.532 | 28.9971 | 31.5893 | 137.5146 | 628.9143 | 643.7728 | 1.1629 | 66.627 | 23 | 0 | 0 | 0.4433 | 4.3488 | 0 | 1.1503 | 1.0118 |  |  |  | #N/A | #N/A | 628.9143 | -11.5031 | -2.4522
0.1 | 6.6 | -0.90551 | -11.9052 | 11.9396 | 12.4414 | 27.8066 | 30.463 | 138.7633 | 631.7545 | 646.8145 | 1.1501 | 65.895 | 23 | 0 | 0 | 0.4433 | 4.3488 | 0 | 1.15 | 0.94071 |  |  |  | #N/A | #N/A | 631.7545 | -11.2875 | -2.2825
0.1 | 6.7 | -0.86667 | -11.747 | 11.7789 | 12.3547 | 26.6319 | 29.3581 | 140.0031 | 634.4764 | 649.7393 | 1.1364 | 65.113 | 23 | 0 | 0 | 0.4433 | 4.3488 | 0 | 1.1497 | 0.87347 |  |  |  | #N/A | #N/A | 634.4764 | -11.0766 | -2.1221
0.1 | 6.8 | -0.82919 | -11.5974 | 11.627 | 12.2718 | 25.4721 | 28.2742 | 141.2344 | 637.0816 | 652.549 | 1.1218 | 64.2764 | 23 | 0 | 0 | 0.4433 | 4.3488 | 0 | 1.1494 | 0.80995 |  |  |  | #N/A | #N/A | 637.0816 | -10.8694 | -1.9704
0.1 | 6.9 | -0.79301 | -11.456 | 11.4834 | 12.1925 | 24.3265 | 27.211 | 142.4576 | 639.5716 | 655.245 | 1.1062 | 63.3799 | 23 | 0 | 0 | 0.4433 | 4.3488 | 0 | 1.1491 | 0.74999 |  |  |  | #N/A | #N/A | 639.5716 | -10.6649 | -1.8271
0.1 | 7 | -0.75807 | -11.3225 | 11.3479 | 12.1167 | 23.1943 | 26.1685 | 143.6731 | 641.9476 | 657.8288 | 1.0894 | 62.4174 | 23 | 0 | 0 | 0.4433 | 4.3488 | 0 | 1.1488 | 0.69346 |  |  |  | 7 | 143.6731 | 641.9476 | -10.462 | -1.6918
0.1 | 7.1 | -0.72432 | -11.1965 | 11.2199 | 12.0443 | 22.0746 | 25.1467 | 144.8811 | 644.211 | 660.3018 | 1.0713 | 61.3824 | 23 | 0 | 0 | 0.4433 | 4.3488 | 0 | 1.1485 | 0.64022 |  |  |  | #N/A | #N/A | 644.211 | -10.2594 | -1.5643
0.1 | 7.2 | -0.69172 | -11.0778 | 11.0994 | 11.9751 | 20.9669 | 24.1457 | 146.0821 | 646.3631 | 662.6653 | 1.0519 | 60.2674 | 23 | 0 | 0 | 0.4433 | 4.3488 | 0 | 1.1483 | 0.59014 |  |  |  | #N/A | #N/A | 646.3631 | -10.0558 | -1.4442
0.1 | 7.3 | -0.66023 | -10.966 | 10.9858 | 11.9091 | 19.8703 | 23.1658 | 147.2763 | 648.405 | 664.9205 | 1.0309 | 59.064 | 23 | 0 | 0 | 0.4433 | 4.3488 | 0 | 1.1481 | 0.5431 |  |  |  | #N/A | #N/A | 648.405 | -9.8497 | -1.3312
0.1 | 7.4 | -0.62982 | -10.8608 | 10.8791 | 11.8461 | 18.7842 | 22.2076 | 148.4641 | 650.3377 | 667.0687 | 1.0081 | 57.7627 | 23 | 0 | 0 | 0.4433 | 4.3488 | 0 | 1.1478 | 0.499 |  |  |  | #N/A | #N/A | 650.3377 | -9.6396 | -1.2251
0.1 | 7.5 | -0.60045 | -10.7621 | 10.7789 | 11.7861 | 17.708 | 21.2717 | 149.6457 | 652.1623 | 669.111 | 0.98355 | 56.3531 | 23 | 0 | 0 | 0.4433 | 4.3488 | 0 | 1.1476 | 0.45775 |  |  |  | #N/A | #N/A | 652.1623 | -9.4234 | -1.1257
0.1 | 7.6 | -0.57213 | -10.6696 | 10.6849 | 11.7288 | 16.641 | 20.359 | 150.8214 | 653.8798 | 671.0483 | 0.95685 | 54.8232 | 23 | 0 | 0 | 0.4433 | 4.3488 | 0 | 1.1474 | 0.41924 |  |  |  | #N/A | #N/A | 653.8798 | -9.1991 | -1.0326
0.1 | 7.7 | -0.54483 | -10.583 | 10.597 | 11.6744 | 15.5827 | 19.4708 | 151.9916 | 655.4909 | 672.8817 | 0.92782 | 53.1599 | 23 | 0 | 0 | 0.4433 | 4.3488 | 0 | 1.1473 | 0.38339 |  |  |  | #N/A | #N/A | 655.4909 | -8.9642 | -0.94572
0.1 | 7.8 | -0.51856 | -10.5022 | 10.515 | 11.6225 | 14.5325 | 18.6085 | 153.1564 | 656.9967 | 674.6122 | 0.8962 | 51.3486 | 23 | 0 | 0 | 0.4433 | 4.3488 | 0 | 1.1471 | 0.35013 |  |  |  | #N/A | #N/A | 656.9967 | -8.7159 | -0.86486
0.1 | 7.9 | -0.49332 | -10.4268 | 10.4385 | 11.5732 | 13.4898 | 17.774 | 154.3162 | 658.3978 | 676.2405 | 0.86172 | 49.373 | 23 | 0 | 0 | 0.4433 | 4.3488 | 0 | 1.1469 | 0.31939 |  |  |  | #N/A | #N/A | 658.3978 | -8.4511 | -0.78983
0.1 | 8 | -0.46913 | -10.3568 | 10.3674 | 11.5263 | 12.4541 | 16.9694 | 155.4712 | 659.695 | 677.7675 | 0.82407 | 47.2158 | 23 | 0 | 0 | 0.4433 | 4.3488 | 0 | 1.1468 | 0.29109 |  |  |  | 8 | 155.4712 | 659.695 | -8.1659 | -0.72048
0.1 | 8.1 | -0.44602 | -10.2919 | 10.3016 | 11.4817 | 11.4249 | 16.1975 | 156.6216 | 660.889 | 679.194 | 0.78292 | 44.8581 | 23 | 0 | 0 | 0.4433 | 4.3488 | 0 | 1.1466 | 0.26518 |  |  |  | #N/A | #N/A | 660.889 | -7.8564 | -0.65664
0.1 | 8.2 | -0.42403 | -10.2319 | 10.2407 | 11.4393 | 10.4017 | 15.4613 | 157.7676 | 661.9803 | 680.5208 | 0.73793 | 42.2803 | 23 | 0 | 0 | 0.4433 | 4.3488 | 0 | 1.1465 | 0.2416 |  |  |  | #N/A | #N/A | 661.9803 | -7.5177 | -0.59819
0.1 | 8.3 | -0.40322 | -10.1766 | 10.1846 | 11.3989 | 9.3841 | 14.7647 | 158.9095 | 662.9696 | 681.7484 | 0.68875 | 39.4626 | 23 | 0 | 0 | 0.4433 | 4.3488 | 0 | 1.1464 | 0.22029 |  |  |  | #N/A | #N/A | 662.9696 | -7.1448 | -0.54499
0.1 | 8.4 | -0.38366 | -10.1258 | 10.1331 | 11.3606 | 8.3715 | 14.1119 | 160.0475 | 663.8574 | 682.8776 | 0.63506 | 36.3861 | 23 | 0 | 0 | 0.4433 | 4.3488 | 0 | 1.1463 | 0.20122 |  |  |  | #N/A | #N/A | 663.8574 | -6.7319 | -0.49694
0.1 | 8.5 | -0.36543 | -10.0793 | 10.0859 | 11.324 | 7.3636 | 13.5076 | 161.1817 | 664.6441 | 683.9089 | 0.57656 | 33.0343 | 23 | 0 | 0 | 0.4433 | 4.3488 | 0 | 1.1462 | 0.18435 |  |  |  | #N/A | #N/A | 664.6441 | -6.2735 | -0.45392
0.1 | 8.6 | -0.34863 | -10.0367 | 10.0428 | 11.2892 | 6.3599 | 12.9574 | 162.3124 | 665.3303 | 684.8428 | 0.51304 | 29.3953 | 23 | 0 | 0 | 0.4433 | 4.3488 | 0 | 1.1461 | 0.16962 |  |  |  | #N/A | #N/A | 665.3303 | -5.7637 | -0.41585
0.1 | 8.7 | -0.33337 | -9.9978 | 10.0034 | 11.2558 | 5.3601 | 12.4669 | 163.4397 | 665.9163 | 685.68 | 0.44443 | 25.4641 | 23 | 0 | 0 | 0.4433 | 4.3488 | 0 | 1.1461 | 0.15702 |  |  |  | #N/A | #N/A | 665.9163 | -5.1977 | -0.38264
0.1 | 8.8 | -0.31979 | -9.9623 | 9.9674 | 11.2239 | 4.3639 | 12.0424 | 164.5636 | 666.4025 | 686.4208 | 0.37082 | 21.2463 | 23 | 0 | 0 | 0.4433 | 4.3488 | 0 | 1.146 | 0.1465 |  |  |  | #N/A | #N/A | 666.4025 | -4.572 | -0.3542
0.1 | 8.9 | -0.30801 | -9.9298 | 9.9345 | 11.1931 | 3.3709 | 11.6896 | 165.6845 | 666.7892 | 687.0657 | 0.29252 | 16.7602 | 23 | 0 | 0 | 0.4433 | 4.3488 | 0 | 1.146 | 0.13803 |  |  |  | #N/A | #N/A | 666.7892 | -3.8854 | -0.33047
0.1 | 9 | -0.29815 | -9.8998 | 9.9043 | 11.1632 | 2.3809 | 11.4143 | 166.8023 | 667.0768 | 687.6151 | 0.21013 | 12.0398 | 23 | 0 | 0 | 0.4433 | 4.3488 | 0 | 1.1459 | 0.13161 |  |  |  | 9 | 166.8023 | 667.0768 | -3.1403 | -0.31138
0.1 | 9.1 | -0.29035 | -9.8719 | 9.8762 | 11.1342 | 1.3937 | 11.2211 | 167.9172 | 667.2656 | 688.0694 | 0.12453 | 7.135 | 23 | 0 | 0 | 0.4433 | 4.3488 | 0 | 1.1459 | 0.12718 |  |  |  | #N/A | #N/A | 667.2656 | -2.3432 | -0.29688
0.1 | 9.2 | -0.28468 | -9.8456 | 9.8498 | 11.1057 | 0.40917 | 11.1133 | 169.0292 | 667.3557 | 688.429 | 0.036827 | 2.11 | 23 | 0 | 0 | 0.4433 | 4.3488 | 0 | 1.1459 | 0.12475 | Apogée |  |  | #N/A | #N/A | 667.3557 | -1.5054 | -0.2869
0.1 | 9.3 | -0.28122 | -9.8204 | 9.8244 | 11.0776 | -0.57286 | 11.0924 | 170.1383 | 667.3475 | 688.6942 | -0.051667 | -2.9603 | 23 | 0 | 0 | 0.4433 | 4.3488 | 0 | 1.1459 | 0.12428 |  |  |  | #N/A | #N/A | 667.3475 | -0.6426 | -0.28141
0.1 | 9.4 | -0.27999 | -9.7955 | 9.7995 | 11.0496 | -1.5524 | 11.1581 | 171.2447 | 667.2413 | 688.8655 | -0.13958 | -7.9974 | 23 | 0 | 0 | 0.4433 | 4.3488 | 0 | 1.1459 | 0.12576 |  |  |  | #N/A | #N/A | 667.2413 | 0.22627 | -0.28036
0.1 | 9.5 | -0.28094 | -9.7705 | 9.7746 | 11.0215 | -2.5295 | 11.3081 | 172.3483 | 667.0372 | 688.943 | -0.2256 | -12.9257 | 23 | 0 | 0 | 0.4433 | 4.3488 | 0 | 1.1459 | 0.12917 |  |  |  | #N/A | #N/A | 667.0372 | 1.0812 | -0.28369
0.1 | 9.6 | -0.28399 | -9.7448 | 9.749 | 10.9931 | -3.5039 | 11.538 | 173.449 | 666.7355 | 688.9273 | -0.30856 | -17.6792 | 23 | 0 | 0 | 0.4433 | 4.3488 | 0 | 1.146 | 0.13448 |  |  |  | #N/A | #N/A | 666.7355 | 1.903 | -0.29138
0.1 | 9.7 | -0.28903 | -9.7179 | 9.7222 | 10.9642 | -4.4757 | 11.8426 | 174.5469 | 666.3365 | 688.8185 | -0.38757 | -22.2059 | 23 | 0 | 0 | 0.4433 | 4.3488 | 0 | 1.146 | 0.14168 |  |  |  | #N/A | #N/A | 666.3365 | 2.6758 | -0.30336
0.1 | 9.8 | -0.29589 | -9.6892 | 9.6937 | 10.9346 | -5.4447 | 12.2152 | 175.6418 | 665.8405 | 688.6172 | -0.46199 | -26.47 | 23 | 0 | 0 | 0.4433 | 4.3488 | 0 | 1.1461 | 0.15074 |  |  |  | #N/A | #N/A | 665.8405 | 3.388 | -0.31959
0.1 | 9.9 | -0.30439 | -9.6584 | 9.6632 | 10.9042 | -6.4105 | 12.6489 | 176.7337 | 665.2477 | 688.3236 | -0.53147 | -30.451 | 23 | 0 | 0 | 0.4433 | 4.3488 | 0 | 1.1461 | 0.16164 |  |  |  | #N/A | #N/A | 665.2477 | 4.0326 | -0.34004
0.1 | 10 | -0.31434 | -9.6252 | 9.6303 | 10.8728 | -7.373 | 13.1369 | 177.8226 | 664.5586 | 687.9382 | -0.59589 | -34.1419 | 23 | 0 | 0 | 0.4433 | 4.3488 | 0 | 1.1462 | 0.17437 |  |  |  | 10 | 177.8226 | 664.5586 | 4.6071 | -0.36464
0.1 | 10.1 | -0.32555 | -9.5892 | 9.5948 | 10.8402 | -8.3319 | 13.6723 | 178.9082 | 663.7733 | 687.4614 | -0.65531 | -37.5464 | 23 | 0 | 0 | 0.4433 | 4.3488 | 0 | 1.1463 | 0.18889 |  |  |  | #N/A | #N/A | 663.7733 | 5.1125 | -0.39334
0.1 | 10.2 | -0.33783 | -9.5503 | 9.5563 | 10.8064 | -9.287 | 14.2487 | 179.9906 | 662.8924 | 686.8936 | -0.70992 | -40.6756 | 23 | 0 | 0 | 0.4433 | 4.3488 | 0 | 1.1464 | 0.20517 |  |  |  | #N/A | #N/A | 662.8924 | 5.5522 | -0.42609
0.1 | 10.3 | -0.35101 | -9.5083 | 9.5148 | 10.7713 | -10.2378 | 14.8605 | 181.0694 | 661.9161 | 686.2355 | -0.76001 | -43.5454 | 23 | 0 | 0 | 0.4433 | 4.3488 | 0 | 1.1465 | 0.22318 |  |  |  | #N/A | #N/A | 661.9161 | 5.9311 | -0.46282
0.1 | 10.4 | -0.36492 | -9.4632 | 9.4702 | 10.7348 | -11.1841 | 15.5023 | 182.1448 | 660.845 | 685.4873 | -0.80589 | -46.1743 | 23 | 0 | 0 | 0.4433 | 4.3488 | 0 | 1.1466 | 0.2429 |  |  |  | #N/A | #N/A | 660.845 | 6.2549 | -0.50346
0.1 | 10.5 | -0.37944 | -9.4147 | 9.4223 | 10.6969 | -12.1256 | 16.1695 | 183.2163 | 659.6795 | 684.6498 | -0.84792 | -48.5821 | 23 | 0 | 0 | 0.4433 | 4.3488 | 0 | 1.1468 | 0.2643 |  |  |  | #N/A | #N/A | 659.6795 | 6.5295 | -0.54795
0.1 | 10.6 | -0.39441 | -9.3629 | 9.3712 | 10.6574 | -13.0619 | 16.8581 | 184.2841 | 658.4202 | 683.7234 | -0.88642 | -50.7884 | 23 | 0 | 0 | 0.4433 | 4.3488 | 0 | 1.1469 | 0.28732 |  |  |  | #N/A | #N/A | 658.4202 | 6.7604 | -0.5962
0.1 | 10.7 | -0.40974 | -9.3078 | 9.3168 | 10.6165 | -13.9927 | 17.5643 | 185.3478 | 657.0674 | 682.7089 | -0.92174 | -52.8118 | 23 | 0 | 0 | 0.4433 | 4.3488 | 0 | 1.1471 | 0.31194 |  |  |  | #N/A | #N/A | 657.0674 | 6.9528 | -0.64814
0.1 | 10.8 | -0.42533 | -9.2494 | 9.2592 | 10.5739 | -14.9176 | 18.2851 | 186.4073 | 655.6219 | 681.6068 | -0.95417 | -54.6701 | 23 | 0 | 0 | 0.4433 | 4.3488 | 0 | 1.1472 | 0.33811 |  |  |  | #N/A | #N/A | 655.6219 | 7.1115 | -0.70367
0.1 | 10.9 | -0.44107 | -9.1877 | 9.1983 | 10.5298 | -15.8364 | 19.0176 | 187.4625 | 654.0842 | 680.4178 | -0.98401 | -56.3795 | 23 | 0 | 0 | 0.4433 | 4.3488 | 0 | 1.1474 | 0.3658 |  |  |  | #N/A | #N/A | 654.0842 | 7.2406 | -0.76272
0.1 | 11 | -0.4569 | -9.1228 | 9.1343 | 10.4841 | -16.7487 | 19.7594 | 188.5132 | 652.455 | 679.1426 | -1.0115 | -57.9547 | 23 | 0 | 0 | 0.4433 | 4.3488 | 0 | 1.1476 | 0.39496 |  |  |  | 11 | 188.5132 | 652.455 | 7.3438 | -0.82518
0.1 | 11.1 | -0.47274 | -9.0548 | 9.0671 | 10.4369 | -17.6542 | 20.5085 | 189.5592 | 650.7348 | 677.7821 | -1.0369 | -59.4091 | 23 | 0 | 0 | 0.4433 | 4.3488 | 0 | 1.1478 | 0.42555 |  |  |  | #N/A | #N/A | 650.7348 | 7.4243 | -0.89096
0.1 | 11.2 | -0.48853 | -8.9836 | 8.9969 | 10.388 | -18.5525 | 21.2628 | 190.6005 | 648.9245 | 676.3368 | -1.0604 | -60.7545 | 23 | 0 | 0 | 0.4433 | 4.3488 | 0 | 1.148 | 0.45751 |  |  |  | #N/A | #N/A | 648.9245 | 7.4847 | -0.95996
0.1 | 11.3 | -0.50422 | -8.9095 | 8.9237 | 10.3376 | -19.4435 | 22.0208 | 191.6367 | 647.0247 | 674.8078 | -1.0821 | -62.0016 | 23 | 0 | 0 | 0.4433 | 4.3488 | 0 | 1.1482 | 0.49081 |  |  |  | #N/A | #N/A | 647.0247 | 7.5275 | -1.0321
0.1 | 11.4 | -0.51976 | -8.8324 | 8.8477 | 10.2856 | -20.3267 | 22.7809 | 192.6679 | 645.0362 | 673.1958 | -1.1023 | -63.1599 | 23 | 0 | 0 | 0.4433 | 4.3488 | 0 | 1.1485 | 0.52538 |  |  |  | #N/A | #N/A | 645.0362 | 7.5547 | -1.1072
0.1 | 11.5 | -0.5351 | -8.7525 | 8.7689 | 10.2321 | -21.202 | 23.5419 | 193.6938 | 642.9598 | 671.5017 | -1.1212 | -64.238 | 23 | 0 | 0 | 0.4433 | 4.3488 | 0 | 1.1487 | 0.56118 |  |  |  | #N/A | #N/A | 642.9598 | 7.568 | -1.1852
0.1 | 11.6 | -0.55021 | -8.6699 | 8.6873 | 10.1771 | -22.0689 | 24.3025 | 194.7142 | 640.7962 | 669.7264 | -1.1387 | -65.2432 | 23 | 0 | 0 | 0.4433 | 4.3488 | 0 | 1.1489 | 0.59816 |  |  |  | #N/A | #N/A | 640.7962 | 7.569 | -1.2659
0.1 | 11.7 | -0.56506 | -8.5847 | 8.6033 | 10.1206 | -22.9274 | 25.0618 | 195.7291 | 638.5464 | 667.8708 | -1.1551 | -66.1825 | 23 | 0 | 0 | 0.4433 | 4.3488 | 0 | 1.1492 | 0.63626 |  |  |  | #N/A | #N/A | 638.5464 | 7.5591 | -1.3493
0.1 | 11.8 | -0.57961 | -8.4969 | 8.5167 | 10.0626 | -23.7771 | 25.8187 | 196.7383 | 636.2112 | 665.9359 | -1.1704 | -67.0616 | 23 | 0 | 0 | 0.4433 | 4.3488 | 0 | 1.1495 | 0.67544 |  |  |  | #N/A | #N/A | 636.2112 | 7.5393 | -1.4353
0.1 | 11.9 | -0.59383 | -8.4068 | 8.4278 | 10.0032 | -24.6178 | 26.5725 | 197.7416 | 633.7914 | 663.9227 | -1.1848 | -67.8861 | 23 | 0 | 0 | 0.4433 | 4.3488 | 0 | 1.1497 | 0.71563 |  |  |  | #N/A | #N/A | 633.7914 | 7.5106 | -1.5237
0.1 | 12 | -0.60771 | -8.3144 | 8.3366 | 9.9425 | -25.4492 | 27.3224 | 198.7389 | 631.2881 | 661.8321 | -1.1984 | -68.6605 | 23 | 0 | 0 | 0.4433 | 4.3488 | 0 | 1.15 | 0.75678 |  | Para |  | 12 | 198.7389 | #N/A | 7.474 | -1.6143
0.1 | 12.1 | -0.62122 | -8.2199 | 8.2433 | 9.8803 | -26.2712 | 28.0677 | 199.73 | 628.702 | 659.6653 | -1.2111 | -69.3892 | 23 | 0 | 0 | 0.4433 | 4.3488 | 0 | 1.1503 | 0.79883 |  |  |  | #N/A | #N/A | #N/A | 7.4303 | -1.7071
0.1 | 12.2 | -0.63434 | -8.1233 | 8.1481 | 9.8169 | -27.0836 | 28.8078 | 200.7149 | 626.0343 | 657.4233 | -1.2231 | -70.0761 | 23 | 0 | 0 | 0.4433 | 4.3488 | 0 | 1.1506 | 0.84174 |  |  |  | #N/A | #N/A | #N/A | 7.3801 | -1.802
0.1 | 12.3 | -0.64706 | -8.0248 | 8.0509 | 9.7522 | -27.886 | 29.5421 | 201.6933 | 623.2858 | 655.1072 | -1.2344 | -70.7244 | 23 | 0 | 0 | 0.4433 | 4.3488 | 0 | 1.151 | 0.88544 |  |  |  | #N/A | #N/A | #N/A | 7.324 | -1.8988
0.1 | 12.4 | -0.65936 | -7.9246 | 7.952 | 9.6863 | -28.6785 | 30.2701 | 202.6652 | 620.4576 | 652.718 | -1.2451 | -71.3374 | 23 | 0 | 0 | 0.4433 | 4.3488 | 0 | 1.1513 | 0.92988 |  |  |  | #N/A | #N/A | #N/A | 7.2627 | -1.9974
0.1 | 12.5 | -0.67123 | -7.8227 | 7.8514 | 9.6191 | -29.4608 | 30.9914 | 203.6305 | 617.5506 | 650.257 | -1.2552 | -71.9178 | 23 | 0 | 0 | 0.4433 | 4.3488 | 0 | 1.1516 | 0.97501 |  |  |  | #N/A | #N/A | #N/A | 7.1965 | -2.0976
0.1 | 12.6 | -0.68266 | -7.7192 | 7.7493 | 9.5509 | -30.2327 | 31.7054 | 204.589 | 614.566 | 647.7252 | -1.2648 | -72.468 | 23 | 0 | 0 | 0.4433 | 4.3488 | 0 | 1.152 | 1.0208 |  |  |  | #N/A | #N/A | #N/A | 7.1261 | -2.1994
0.1 | 12.7 | -0.69364 | -7.6143 | 7.6458 | 9.4815 | -30.9941 | 32.4119 | 205.5406 | 611.5046 | 645.1239 | -1.2739 | -72.9904 | 23 | 0 | 0 | 0.4433 | 4.3488 | 0 | 1.1523 | 1.0671 |  |  |  | #N/A | #N/A | #N/A | 7.0517 | -2.3026
0.1 | 12.8 | -0.70416 | -7.5082 | 7.5411 | 9.4111 | -31.7449 | 33.1106 | 206.4853 | 608.3677 | 642.4542 | -1.2826 | -73.487 | 23 | 0 | 0 | 0.4433 | 4.3488 | 0 | 1.1527 | 1.1139 |  |  |  | #N/A | #N/A | #N/A | 6.9737 | -2.4071
0.1 | 12.9 | -0.71422 | -7.4008 | 7.4352 | 9.3397 | -32.485 | 33.801 | 207.4228 | 605.1562 | 639.7173 | -1.2908 | -73.9597 | 23 | 0 | 0 | 0.4433 | 4.3488 | 0 | 1.153 | 1.1612 |  |  |  | #N/A | #N/A | #N/A | 6.8926 | -2.5128
0.1 | 13 | -0.72382 | -7.2924 | 7.3283 | 9.2673 | -33.2143 | 34.4829 | 208.3531 | 601.8712 | 636.9144 | -1.2987 | -74.4101 | 23 | 0 | 0 | 0.4433 | 4.3488 | 0 | 1.1534 | 1.209 |  |  |  | 13 | 208.3531 | #N/A | 6.8085 | -2.6195
0.1 | 13.1 | -0.73294 | -7.1831 | 7.2204 | 9.194 | -33.9326 | 35.1561 | 209.2762 | 598.5139 | 634.0468 | -1.3062 | -74.8398 | 23 | 0 | 0 | 0.4433 | 4.3488 | 0 | 1.1538 | 1.2571 |  |  |  | #N/A | #N/A | #N/A | 6.7219 | -2.7272
0.1 | 13.2 | -0.74158 | -7.073 | 7.1118 | 9.1198 | -34.6399 | 35.8203 | 210.1919 | 595.0852 | 631.1157 | -1.3134 | -75.2501 | 23 | 0 | 0 | 0.4433 | 4.3488 | 0 | 1.1542 | 1.3055 |  |  |  | #N/A | #N/A | #N/A | 6.6329 | -2.8357
0.1 | 13.3 | -0.74976 | -6.9622 | 7.0024 | 9.0449 | -35.3361 | 36.4753 | 211.1001 | 591.5864 | 628.1224 | -1.3202 | -75.6425 | 23 | 0 | 0 | 0.4433 | 4.3488 | 0 | 1.1546 | 1.3541 |  |  |  | #N/A | #N/A | #N/A | 6.5419 | -2.9448
0.1 | 13.4 | -0.75746 | -6.8508 | 6.8925 | 8.9691 | -36.0212 | 37.121 | 212.0008 | 588.0186 | 625.0682 | -1.3268 | -76.0179 | 23 | 0 | 0 | 0.4433 | 4.3488 | 0 | 1.155 | 1.403 |  |  |  | #N/A | #N/A | #N/A | 6.449 | -3.0546
0.1 | 13.5 | -0.76468 | -6.7389 | 6.7822 | 8.8926 | -36.6951 | 37.7572 | 212.8939 | 584.3828 | 621.9542 | -1.333 | -76.3776 | 23 | 0 | 0 | 0.4433 | 4.3488 | 0 | 1.1554 | 1.452 |  |  |  | #N/A | #N/A | #N/A | 6.3545 | -3.1648
0.1 | 13.6 | -0.77144 | -6.6267 | 6.6714 | 8.8155 | -37.3577 | 38.3838 | 213.7793 | 580.6801 | 618.7819 | -1.3391 | -76.7225 | 23 | 0 | 0 | 0.4433 | 4.3488 | 0 | 1.1559 | 1.5012 |  |  |  | #N/A | #N/A | #N/A | 6.2586 | -3.2754
0.1 | 13.7 | -0.77772 | -6.5142 | 6.5605 | 8.7377 | -38.0092 | 39.0006 | 214.657 | 576.9118 | 615.5525 | -1.3448 | -77.0535 | 23 | 0 | 0 | 0.4433 | 4.3488 | 0 | 1.1563 | 1.5504 |  |  |  | #N/A | #N/A | #N/A | 6.1615 | -3.3863
0.1 | 13.8 | -0.78355 | -6.4016 | 6.4493 | 8.6594 | -38.6493 | 39.6075 | 215.5268 | 573.0789 | 612.2673 | -1.3504 | -77.3714 | 23 | 0 | 0 | 0.4433 | 4.3488 | 0 | 1.1568 | 1.5996 |  |  |  | #N/A | #N/A | #N/A | 6.0633 | -3.4973
0.1 | 13.9 | -0.78891 | -6.2889 | 6.3382 | 8.5805 | -39.2782 | 40.2045 | 216.3888 | 569.1825 | 608.9276 | -1.3557 | -77.6771 | 23 | 0 | 0 | 0.4433 | 4.3488 | 0 | 1.1572 | 1.6488 |  |  |  | #N/A | #N/A | #N/A | 5.9643 | -3.6084
0.1 | 14 | -0.79381 | -6.1762 | 6.227 | 8.5011 | -39.8958 | 40.7915 | 217.2429 | 565.2238 | 605.5348 | -1.3609 | -77.9712 | 23 | 0 | 0 | 0.4433 | 4.3488 | 0 | 1.1577 | 1.698 |  |  |  | 14 | 217.2429 | #N/A | 5.8645 | -3.7195
0.1 | 14.1 | -0.79827 | -6.0637 | 6.116 | 8.4213 | -40.5022 | 41.3684 | 218.089 | 561.2039 | 602.0902 | -1.3658 | -78.2543 | 23 | 0 | 0 | 0.4433 | 4.3488 | 0 | 1.1581 | 1.7471 |  |  |  | #N/A | #N/A | #N/A | 5.7642 | -3.8304
0.1 | 14.2 | -0.80228 | -5.9514 | 6.0053 | 8.341 | -41.0973 | 41.9352 | 218.9272 | 557.1239 | 598.5951 | -1.3706 | -78.5272 | 23 | 0 | 0 | 0.4433 | 4.3488 | 0 | 1.1586 | 1.796 |  |  |  | #N/A | #N/A | #N/A | 5.6635 | -3.9411
0.1 | 14.3 | -0.80585 | -5.8395 | 5.8948 | 8.2605 | -41.6813 | 42.4919 | 219.7572 | 552.985 | 595.0509 | -1.3751 | -78.7903 | 23 | 0 | 0 | 0.4433 | 4.3488 | 0 | 1.1591 | 1.8448 |  |  |  | #N/A | #N/A | #N/A | 5.5625 | -4.0515
0.1 | 14.4 | -0.809 | -5.7279 | 5.7848 | 8.1796 | -42.2541 | 43.0385 | 220.5792 | 548.7882 | 591.459 | -1.3796 | -79.0442 | 23 | 0 | 0 | 0.4433 | 4.3488 | 0 | 1.1596 | 1.8933 |  |  |  | #N/A | #N/A | #N/A | 5.4614 | -4.1615
0.1 | 14.5 | -0.81172 | -5.6168 | 5.6752 | 8.0984 | -42.8158 | 43.5749 | 221.3931 | 544.5347 | 587.8205 | -1.3839 | -79.2893 | 23 | 0 | 0 | 0.4433 | 4.3488 | 0 | 1.1601 | 1.9417 |  |  |  | #N/A | #N/A | #N/A | 5.3602 | -4.271
0.1 | 14.6 | -0.81403 | -5.5063 | 5.5661 | 8.017 | -43.3664 | 44.1012 | 222.1989 | 540.2256 | 584.137 | -1.388 | -79.5262 | 23 | 0 | 0 | 0.4433 | 4.3488 | 0 | 1.1606 | 1.9897 |  |  |  | #N/A | #N/A | #N/A | 5.2591 | -4.38
0.1 | 14.7 | -0.81593 | -5.3964 | 5.4577 | 7.9354 | -43.906 | 44.6174 | 222.9965 | 535.862 | 580.4098 | -1.392 | -79.7552 | 23 | 0 | 0 | 0.4433 | 4.3488 | 0 | 1.1611 | 2.0374 |  |  |  | #N/A | #N/A | #N/A | 5.1582 | -4.4884
0.1 | 14.8 | -0.81743 | -5.2872 | 5.35 | 7.8537 | -44.4347 | 45.1235 | 223.786 | 531.4449 | 576.6402 | -1.3959 | -79.9767 | 23 | 0 | 0 | 0.4433 | 4.3488 | 0 | 1.1616 | 2.0848 |  |  |  | #N/A | #N/A | #N/A | 5.0575 | -4.5961
0.1 | 14.9 | -0.81855 | -5.1788 | 5.2431 | 7.7718 | -44.9526 | 45.6195 | 224.5672 | 526.9756 | 572.8296 | -1.3996 | -80.1912 | 23 | 0 | 0 | 0.4433 | 4.3488 | 0 | 1.1621 | 2.1319 |  |  |  | #N/A | #N/A | #N/A | 4.9573 | -4.703
0.1 | 15 | -0.81929 | -5.0712 | 5.1369 | 7.6899 | -45.4597 | 46.1056 | 225.3403 | 522.455 | 568.9793 | -1.4032 | -80.3989 | 23 | 0 | 0 | 0.4433 | 4.3488 | 0 | 1.1626 | 2.1785 |  |  |  | 15 | 225.3403 | #N/A | 4.8575 | -4.8091
0.1 | 15.1 | -0.81966 | -4.9645 | 5.0317 | 7.6079 | -45.9562 | 46.5817 | 226.1052 | 517.8842 | 565.0908 | -1.4067 | -80.6001 | 23 | 0 | 0 | 0.4433 | 4.3488 | 0 | 1.1632 | 2.2248 |  |  |  | #N/A | #N/A | #N/A | 4.7582 | -4.9144
0.1 | 15.2 | -0.81967 | -4.8587 | 4.9274 | 7.5259 | -46.4421 | 47.0479 | 226.8619 | 513.2643 | 561.1653 | -1.4101 | -80.7952 | 23 | 0 | 0 | 0.4433 | 4.3488 | 0 | 1.1637 | 2.2706 |  |  |  | #N/A | #N/A | #N/A | 4.6596 | -5.0187
0.1 | 15.3 | -0.81934 | -4.7539 | 4.824 | 7.444 | -46.9175 | 47.5043 | 227.6104 | 508.5963 | 557.2043 | -1.4134 | -80.9845 | 23 | 0 | 0 | 0.4433 | 4.3488 | 0 | 1.1642 | 2.3159 |  |  |  | #N/A | #N/A | #N/A | 4.5616 | -5.122
0.1 | 15.4 | -0.81866 | -4.6502 | 4.7217 | 7.3621 | -47.3825 | 47.951 | 228.3507 | 503.8813 | 553.2092 | -1.4167 | -81.1682 | 23 | 0 | 0 | 0.4433 | 4.3488 | 0 | 1.1648 | 2.3608 |  |  |  | #N/A | #N/A | #N/A | 4.4645 | -5.2243
0.1 | 15.5 | -0.81766 | -4.5476 | 4.6205 | 7.2804 | -47.8372 | 48.3881 | 229.0828 | 499.1203 | 549.1812 | -1.4198 | -81.3465 | 23 | 0 | 0 | 0.4433 | 4.3488 | 0 | 1.1653 | 2.4052 |  |  |  | #N/A | #N/A | #N/A | 4.3681 | -5.3256
0.1 | 15.6 | -0.81633 | -4.4461 | 4.5204 | 7.1987 | -48.2818 | 48.8156 | 229.8068 | 494.3143 | 545.1218 | -1.4228 | -81.5198 | 23 | 0 | 0 | 0.4433 | 4.3488 | 0 | 1.1659 | 2.4491 |  |  |  | #N/A | #N/A | #N/A | 4.2727 | -5.4257
0.1 | 15.7 | -0.8147 | -4.3458 | 4.4215 | 7.1173 | -48.7164 | 49.2336 | 230.5226 | 489.4644 | 541.0324 | -1.4257 | -81.6881 | 23 | 0 | 0 | 0.4433 | 4.3488 | 0 | 1.1665 | 2.4924 |  |  |  | #N/A | #N/A | #N/A | 4.1781 | -5.5246
0.1 | 15.8 | -0.81278 | -4.2467 | 4.3238 | 7.036 | -49.1411 | 49.6422 | 231.2303 | 484.5716 | 536.9143 | -1.4286 | -81.8518 | 23 | 0 | 0 | 0.4433 | 4.3488 | 0 | 1.167 | 2.5352 |  |  |  | #N/A | #N/A | #N/A | 4.0846 | -5.6224
0.1 | 15.9 | -0.81056 | -4.1489 | 4.2273 | 6.9549 | -49.556 | 50.0416 | 231.9298 | 479.6367 | 532.769 | -1.4314 | -82.011 | 23 | 0 | 0 | 0.4433 | 4.3488 | 0 | 1.1676 | 2.5774 |  |  |  | #N/A | #N/A | #N/A | 3.9921 | -5.7189
0.1 | 16 | -0.80807 | -4.0523 | 4.1321 | 6.8741 | -49.9612 | 50.4319 | 232.6213 | 474.6608 | 528.5977 | -1.4341 | -82.1659 | 23 | 0 | 0 | 0.4433 | 4.3488 | 0 | 1.1682 | 2.6191 |  |  |  | 16 | 232.6213 | #N/A | 3.9006 | -5.8141
0.1 | 16.1 | -0.80531 | -3.957 | 4.0381 | 6.7936 | -50.3569 | 50.8131 | 233.3046 | 469.6449 | 524.402 | -1.4367 | -82.3167 | 23 | 0 | 0 | 0.4433 | 4.3488 | 0 | 1.1688 | 2.6601 |  |  |  | #N/A | #N/A | #N/A | 3.8103 | -5.9081
0.1 | 16.2 | -0.80229 | -3.8631 | 3.9455 | 6.7134 | -50.7432 | 51.1854 | 233.98 | 464.5899 | 520.1831 | -1.4393 | -82.4635 | 23 | 0 | 0 | 0.4433 | 4.3488 | 0 | 1.1694 | 2.7006 |  |  |  | #N/A | #N/A | #N/A | 3.7211 | -6.0008
0.1 | 16.3 | -0.79903 | -3.7705 | 3.8542 | 6.6335 | -51.1203 | 51.5489 | 234.6473 | 459.4968 | 515.9425 | -1.4418 | -82.6065 | 23 | 0 | 0 | 0.4433 | 4.3488 | 0 | 1.17 | 2.7405 |  |  |  | #N/A | #N/A | #N/A | 3.6331 | -6.0921
0.1 | 16.4 | -0.79553 | -3.6793 | 3.7643 | 6.5539 | -51.4882 | 51.9036 | 235.3067 | 454.3663 | 511.6815 | -1.4442 | -82.7459 | 23 | 0 | 0 | 0.4433 | 4.3488 | 0 | 1.1706 | 2.7798 |  |  |  | #N/A | #N/A | #N/A | 3.5463 | -6.1821
0.1 | 16.5 | -0.79181 | -3.5895 | 3.6758 | 6.4747 | -51.8471 | 52.2499 | 235.9581 | 449.1996 | 507.4017 | -1.4466 | -82.8817 | 23 | 0 | 0 | 0.4433 | 4.3488 | 0 | 1.1712 | 2.8185 |  |  |  | #N/A | #N/A | #N/A | 3.4608 | -6.2707
0.1 | 16.6 | -0.78787 | -3.5011 | 3.5886 | 6.3959 | -52.1973 | 52.5877 | 236.6017 | 443.9973 | 503.1043 | -1.4489 | -83.0141 | 23 | 0 | 0 | 0.4433 | 4.3488 | 0 | 1.1718 | 2.8565 |  |  |  | #N/A | #N/A | #N/A | 3.3765 | -6.3579
0.1 | 16.7 | -0.78372 | -3.4141 | 3.5029 | 6.3176 | -52.5387 | 52.9171 | 237.2373 | 438.7605 | 498.7909 | -1.4511 | -83.1433 | 23 | 0 | 0 | 0.4433 | 4.3488 | 0 | 1.1724 | 2.8939 |  |  |  | #N/A | #N/A | #N/A | 3.2934 | -6.4438
0.1 | 16.8 | -0.77937 | -3.3285 | 3.4185 | 6.2396 | -52.8715 | 53.2384 | 237.8652 | 433.49 | 494.4628 | -1.4533 | -83.2694 | 23 | 0 | 0 | 0.4433 | 4.3488 | 0 | 1.173 | 2.9307 |  |  |  | #N/A | #N/A | #N/A | 3.2117 | -6.5282
0.1 | 16.9 | -0.77484 | -3.2444 | 3.3356 | 6.1622 | -53.196 | 53.5517 | 238.4853 | 428.1867 | 490.1215 | -1.4555 | -83.3924 | 23 | 0 | 0 | 0.4433 | 4.3488 | 0 | 1.1736 | 2.9669 |  |  |  | #N/A | #N/A | #N/A | 3.1312 | -6.6112
0.1 | 17 | -0.77013 | -3.1617 | 3.2542 | 6.0851 | -53.5121 | 53.857 | 239.0977 | 422.8513 | 485.7683 | -1.4576 | -83.5125 | 23 | 0 | 0 | 0.4433 | 4.3488 | 0 | 1.1743 | 3.0024 |  |  |  | 17 | 239.0977 | #N/A | 3.0521 | -6.6927
0.1 | 17.1 | -0.76525 | -3.0805 | 3.1741 | 6.0086 | -53.8202 | 54.1545 | 239.7023 | 417.4846 | 481.4049 | -1.4596 | -83.6297 | 23 | 0 | 0 | 0.4433 | 4.3488 | 0 | 1.1749 | 3.0373 |  |  |  | #N/A | #N/A | #N/A | 2.9743 | -6.7729
0.1 | 17.2 | -0.76021 | -3.0007 | 3.0955 | 5.9326 | -54.1202 | 54.4444 | 240.2994 | 412.0876 | 477.0325 | -1.4616 | -83.7443 | 23 | 0 | 0 | 0.4433 | 4.3488 | 0 | 1.1755 | 3.0716 |  |  |  | #N/A | #N/A | #N/A | 2.8978 | -6.8516
0.1 | 17.3 | -0.75502 | -2.9224 | 3.0183 | 5.8571 | -54.4125 | 54.7268 | 240.8889 | 406.661 | 472.6527 | -1.4636 | -83.8562 | 23 | 0 | 0 | 0.4433 | 4.3488 | 0 | 1.1762 | 3.1052 |  |  |  | #N/A | #N/A | #N/A | 2.8227 | -6.9289
0.1 | 17.4 | -0.74968 | -2.8455 | 2.9426 | 5.7821 | -54.697 | 55.0018 | 241.4708 | 401.2055 | 468.2671 | -1.4655 | -83.9656 | 23 | 0 | 0 | 0.4433 | 4.3488 | 0 | 1.1768 | 3.1382 |  |  |  | #N/A | #N/A | #N/A | 2.7489 | -7.0048
0.1 | 17.5 | -0.74421 | -2.77 | 2.8683 | 5.7077 | -54.974 | 55.2695 | 242.0453 | 395.722 | 463.8769 | -1.4673 | -84.0725 | 23 | 0 | 0 | 0.4433 | 4.3488 | 0 | 1.1775 | 3.1706 |  |  |  | #N/A | #N/A | #N/A | 2.6764 | -7.0792
0.1 | 17.6 | -0.73861 | -2.696 | 2.7954 | 5.6338 | -55.2436 | 55.5302 | 242.6124 | 390.2111 | 459.4839 | -1.4692 | -84.177 | 23 | 0 | 0 | 0.4433 | 4.3488 | 0 | 1.1781 | 3.2023 |  |  |  | #N/A | #N/A | #N/A | 2.6053 | -7.1522
0.1 | 17.7 | -0.7329 | -2.6235 | 2.7239 | 5.5606 | -55.506 | 55.7838 | 243.1721 | 384.6736 | 455.0895 | -1.471 | -84.2792 | 23 | 0 | 0 | 0.4433 | 4.3488 | 0 | 1.1788 | 3.2334 |  |  |  | #N/A | #N/A | #N/A | 2.5356 | -7.2238
0.1 | 17.8 | -0.72707 | -2.5523 | 2.6539 | 5.4878 | -55.7612 | 56.0306 | 243.7246 | 379.1102 | 450.6953 | -1.4727 | -84.3792 | 23 | 0 | 0 | 0.4433 | 4.3488 | 0 | 1.1794 | 3.2639 |  |  |  | #N/A | #N/A | #N/A | 2.4672 | -7.294
0.1 | 17.9 | -0.72114 | -2.4826 | 2.5852 | 5.4157 | -56.0095 | 56.2707 | 244.2697 | 373.5217 | 446.3028 | -1.4744 | -84.4771 | 23 | 0 | 0 | 0.4433 | 4.3488 | 0 | 1.1801 | 3.2938 |  |  |  | #N/A | #N/A | #N/A | 2.4001 | -7.3628
0.1 | 18 | -0.71511 | -2.4143 | 2.518 | 5.3442 | -56.2509 | 56.5042 | 244.8077 | 367.9087 | 441.9136 | -1.4761 | -84.5728 | 23 | 0 | 0 | 0.4433 | 4.3488 | 0 | 1.1807 | 3.323 |  |  |  | 18 | 244.8077 | #N/A | 2.3343 | -7.4302
0.1 | 18.1 | -0.70899 | -2.3474 | 2.4522 | 5.2733 | -56.4856 | 56.7313 | 245.3386 | 362.2719 | 437.5294 | -1.4777 | -84.6665 | 23 | 0 | 0 | 0.4433 | 4.3488 | 0 | 1.1814 | 3.3517 |  |  |  | #N/A | #N/A | #N/A | 2.2699 | -7.4962
0.1 | 18.2 | -0.7028 | -2.2819 | 2.3877 | 5.203 | -56.7138 | 56.952 | 245.8624 | 356.6119 | 433.1517 | -1.4793 | -84.7582 | 23 | 0 | 0 | 0.4433 | 4.3488 | 0 | 1.1821 | 3.3797 |  |  |  | #N/A | #N/A | #N/A | 2.2067 | -7.5608
0.1 | 18.3 | -0.69652 | -2.2178 | 2.3246 | 5.1334 | -56.9356 | 57.1666 | 246.3792 | 350.9294 | 428.7822 | -1.4809 | -84.8481 | 23 | 0 | 0 | 0.4433 | 4.3488 | 0 | 1.1828 | 3.4072 |  |  |  | #N/A | #N/A | #N/A | 2.1449 | -7.6241
0.1 | 18.4 | -0.69018 | -2.1551 | 2.2629 | 5.0644 | -57.1511 | 57.3751 | 246.8891 | 345.2251 | 424.4227 | -1.4824 | -84.936 | 23 | 0 | 0 | 0.4433 | 4.3488 | 0 | 1.1834 | 3.4341 |  |  |  | #N/A | #N/A | #N/A | 2.0844 | -7.686
0.1 | 18.5 | -0.68377 | -2.0937 | 2.2025 | 4.996 | -57.3605 | 57.5777 | 247.3922 | 339.4995 | 420.0747 | -1.4839 | -85.0222 | 23 | 0 | 0 | 0.4433 | 4.3488 | 0 | 1.1841 | 3.4603 |  |  |  | #N/A | #N/A | #N/A | 2.0251 | -7.7466
0.1 | 18.6 | -0.67731 | -2.0336 | 2.1434 | 4.9283 | -57.5639 | 57.7744 | 247.8884 | 333.7533 | 415.7402 | -1.4854 | -85.1066 | 23 | 0 | 0 | 0.4433 | 4.3488 | 0 | 1.1848 | 3.486 |  |  |  | #N/A | #N/A | #N/A | 1.9672 | -7.8058
0.1 | 18.7 | -0.6708 | -1.9749 | 2.0857 | 4.8612 | -57.7613 | 57.9655 | 248.3778 | 327.987 | 411.4207 | -1.4868 | -85.1893 | 23 | 0 | 0 | 0.4433 | 4.3488 | 0 | 1.1855 | 3.5111 |  |  |  | #N/A | #N/A | #N/A | 1.9104 | -7.8638
0.1 | 18.8 | -0.66424 | -1.9174 | 2.0292 | 4.7948 | -57.9531 | 58.1511 | 248.8606 | 322.2013 | 407.1183 | -1.4882 | -85.2704 | 23 | 0 | 0 | 0.4433 | 4.3488 | 0 | 1.1862 | 3.5357 |  |  |  | #N/A | #N/A | #N/A | 1.855 | -7.9205
0.1 | 18.9 | -0.65764 | -1.8613 | 1.974 | 4.729 | -58.1392 | 58.3312 | 249.3368 | 316.3967 | 402.8346 | -1.4896 | -85.3498 | 23 | 0 | 0 | 0.4433 | 4.3488 | 0 | 1.1868 | 3.5597 |  |  |  | #N/A | #N/A | #N/A | 1.8007 | -7.9759
0.1 | 19 | -0.65101 | -1.8064 | 1.9201 | 4.6639 | -58.3199 | 58.506 | 249.8065 | 310.5737 | 398.5716 | -1.491 | -85.4277 | 23 | 0 | 0 | 0.4433 | 4.3488 | 0 | 1.1875 | 3.5832 |  |  |  | 19 | 249.8065 | #N/A | 1.7477 | -8.03
0.1 | 19.1 | -0.64434 | -1.7528 | 1.8675 | 4.5995 | -58.4951 | 58.6757 | 250.2696 | 304.733 | 394.3312 | -1.4923 | -85.5041 | 23 | 0 | 0 | 0.4433 | 4.3488 | 0 | 1.1882 | 3.6061 |  |  |  | #N/A | #N/A | #N/A | 1.6958 | -8.0829
0.1 | 19.2 | -0.63766 | -1.7004 | 1.816 | 4.5357 | -58.6652 | 58.8403 | 250.7264 | 298.875 | 390.1153 | -1.4936 | -85.579 | 23 | 0 | 0 | 0.4433 | 4.3488 | 0 | 1.1889 | 3.6285 |  |  |  | #N/A | #N/A | #N/A | 1.6452 | -8.1346
0.1 | 19.3 | -0.63095 | -1.6492 | 1.7658 | 4.4726 | -58.8301 | 58.9999 | 251.1768 | 293.0002 | 385.926 | -1.4949 | -85.6524 | 23 | 0 | 0 | 0.4433 | 4.3488 | 0 | 1.1896 | 3.6503 |  |  |  | #N/A | #N/A | #N/A | 1.5957 | -8.1851
0.1 | 19.4 | -0.62423 | -1.5993 | 1.7168 | 4.4102 | -58.99 | 59.1546 | 251.6209 | 287.1092 | 381.7654 | -1.4962 | -85.7244 | 23 | 0 | 0 | 0.4433 | 4.3488 | 0 | 1.1903 | 3.6717 |  |  |  | #N/A | #N/A | #N/A | 1.5473 | -8.2344
0.1 | 19.5 | -0.61749 | -1.5505 | 1.6689 | 4.3484 | -59.1451 | 59.3047 | 252.0589 | 281.2024 | 377.6354 | -1.4974 | -85.7951 | 23 | 0 | 0 | 0.4433 | 4.3488 | 0 | 1.191 | 3.6925 |  |  |  | #N/A | #N/A | #N/A | 1.5001 | -8.2826
0.1 | 19.6 | -0.61075 | -1.5029 | 1.6222 | 4.2874 | -59.2954 | 59.4502 | 252.4907 | 275.2804 | 373.5383 | -1.4986 | -85.8644 | 23 | 0 | 0 | 0.4433 | 4.3488 | 0 | 1.1917 | 3.7128 |  |  |  | #N/A | #N/A | #N/A | 1.454 | -8.3296
0.1 | 19.7 | -0.60401 | -1.4564 | 1.5767 | 4.227 | -59.441 | 59.5911 | 252.9164 | 269.3436 | 369.4762 | -1.4998 | -85.9324 | 23 | 0 | 0 | 0.4433 | 4.3488 | 0 | 1.1924 | 3.7327 |  |  |  | #N/A | #N/A | #N/A | 1.409 | -8.3754
0.1 | 19.8 | -0.59727 | -1.411 | 1.5322 | 4.1672 | -59.5821 | 59.7277 | 253.3361 | 263.3924 | 365.4514 | -1.501 | -85.9992 | 23 | 0 | 0 | 0.4433 | 4.3488 | 0 | 1.1932 | 3.752 |  |  |  | #N/A | #N/A | #N/A | 1.3651 | -8.4202
0.1 | 19.9 | -0.59053 | -1.3668 | 1.4889 | 4.1082 | -59.7188 | 59.8599 | 253.7499 | 257.4274 | 361.4663 | -1.5021 | -86.0647 | 23 | 0 | 0 | 0.4433 | 4.3488 | 0 | 1.1939 | 3.7709 |  |  |  | #N/A | #N/A | #N/A | 1.3222 | -8.4639
0.1 | 20 | -0.5838 | -1.3236 | 1.4466 | 4.0498 | -59.8511 | 59.988 | 254.1578 | 251.4489 | 357.523 | -1.5032 | -86.129 | 23 | 0 | 0 | 0.4433 | 4.3488 | 0 | 1.1946 | 3.7893 |  |  |  | 20 | 254.1578 | #N/A | 1.2804 | -8.5065
0.1 | 20.1 | -0.57708 | -1.2815 | 1.4054 | 3.9921 | -59.9793 | 60.112 | 254.5598 | 245.4574 | 353.6242 | -1.5043 | -86.1921 | 23 | 0 | 0 | 0.4433 | 4.3488 | 0 | 1.1953 | 3.8073 |  |  |  | #N/A | #N/A | #N/A | 1.2396 | -8.548
0.1 | 20.2 | -0.57037 | -1.2404 | 1.3653 | 3.935 | -60.1033 | 60.232 | 254.9562 | 239.4533 | 349.7721 | -1.5054 | -86.2541 | 23 | 0 | 0 | 0.4433 | 4.3488 | 0 | 1.196 | 3.8248 |  |  |  | #N/A | #N/A | #N/A | 1.1998 | -8.5885
0.1 | 20.3 | -0.56368 | -1.2004 | 1.3262 | 3.8787 | -60.2234 | 60.3481 | 255.3469 | 233.4369 | 345.9694 | -1.5065 | -86.315 | 23 | 0 | 0 | 0.4433 | 4.3488 | 0 | 1.1967 | 3.8419 |  |  |  | #N/A | #N/A | #N/A | 1.161 | -8.628
0.1 | 20.4 | -0.55701 | -1.1614 | 1.288 | 3.823 | -60.3395 | 60.4605 | 255.732 | 227.4088 | 342.2186 | -1.5075 | -86.3747 | 23 | 0 | 0 | 0.4433 | 4.3488 | 0 | 1.1975 | 3.8585 |  |  |  | #N/A | #N/A | #N/A | 1.1232 | -8.6666
0.1 | 20.5 | -0.55037 | -1.1233 | 1.2509 | 3.7679 | -60.4518 | 60.5691 | 256.1115 | 221.3692 | 338.5224 | -1.5085 | -86.4334 | 23 | 0 | 0 | 0.4433 | 4.3488 | 0 | 1.1982 | 3.8747 |  |  |  | #N/A | #N/A | #N/A | 1.0863 | -8.7041
0.1 | 20.6 | -0.54375 | -1.0862 | 1.2147 | 3.7136 | -60.5605 | 60.6742 | 256.4856 | 215.3186 | 334.8835 | -1.5096 | -86.491 | 23 | 0 | 0 | 0.4433 | 4.3488 | 0 | 1.1989 | 3.8906 |  |  |  | #N/A | #N/A | #N/A | 1.0503 | -8.7407
0.1 | 20.7 | -0.53716 | -1.0501 | 1.1795 | 3.6599 | -60.6655 | 60.7758 | 256.8543 | 209.2573 | 331.3046 | -1.5105 | -86.5476 | 23 | 0 | 0 | 0.4433 | 4.3488 | 0 | 1.1996 | 3.906 |  |  |  | #N/A | #N/A | #N/A | 1.0153 | -8.7763
0.1 | 20.8 | -0.53059 | -1.0149 | 1.1452 | 3.6068 | -60.767 | 60.8739 | 257.2176 | 203.1857 | 327.7885 | -1.5115 | -86.6032 | 23 | 0 | 0 | 0.4433 | 4.3488 | 0 | 1.2004 | 3.921 |  |  |  | #N/A | #N/A | #N/A | 0.9811 | -8.8111
0.1 | 20.9 | -0.52406 | -0.9806 | 1.1119 | 3.5544 | -60.865 | 60.9687 | 257.5757 | 197.1041 | 324.3382 | -1.5125 | -86.6578 | 23 | 0 | 0 | 0.4433 | 4.3488 | 0 | 1.2011 | 3.9356 |  |  |  | #N/A | #N/A | #N/A | 0.94783 | -8.8449
0.1 | 21 | -0.51757 | -0.94719 | 1.0794 | 3.5026 | -60.9597 | 61.0603 | 257.9285 | 191.0128 | 320.9564 | -1.5134 | -86.7115 | 23 | 0 | 0 | 0.4433 | 4.3488 | 0 | 1.2018 | 3.9498 |  |  |  | 21 | 257.9285 | #N/A | 0.9154 | -8.8779
0.1 | 21.1 | -0.51111 | -0.91465 | 1.0478 | 3.4515 | -61.0512 | 61.1487 | 258.2762 | 184.9123 | 317.6463 | -1.5143 | -86.7642 | 23 | 0 | 0 | 0.4433 | 4.3488 | 0 | 1.2026 | 3.9637 |  |  |  | #N/A | #N/A | #N/A | 0.88382 | -8.91
0.1 | 21.2 | -0.50469 | -0.88296 | 1.017 | 3.401 | -61.1395 | 61.234 | 258.6188 | 178.8028 | 314.4108 | -1.5152 | -86.8161 | 23 | 0 | 0 | 0.4433 | 4.3488 | 0 | 1.2033 | 3.9772 |  |  |  | #N/A | #N/A | #N/A | 0.85306 | -8.9413
0.1 | 21.3 | -0.49831 | -0.8521 | 0.98711 | 3.3512 | -61.2247 | 61.3164 | 258.9565 | 172.6845 | 311.2529 | -1.5161 | -86.867 | 23 | 0 | 0 | 0.4433 | 4.3488 | 0 | 1.204 | 3.9903 |  |  |  | #N/A | #N/A | #N/A | 0.82311 | -8.9718
0.1 | 21.4 | -0.49197 | -0.82206 | 0.95802 | 3.302 | -61.3069 | 61.3958 | 259.2891 | 166.558 | 308.1759 | -1.517 | -86.917 | 23 | 0 | 0 | 0.4433 | 4.3488 | 0 | 1.2048 | 4.0031 |  |  |  | #N/A | #N/A | #N/A | 0.79394 | -9.0014
0.1 | 21.5 | -0.48567 | -0.79281 | 0.92974 | 3.2535 | -61.3862 | 61.4724 | 259.6169 | 160.4233 | 305.1828 | -1.5178 | -86.9662 | 23 | 0 | 0 | 0.4433 | 4.3488 | 0 | 1.2055 | 4.0156 |  |  |  | #N/A | #N/A | #N/A | 0.76554 | -9.0303
0.1 | 21.6 | -0.47942 | -0.76434 | 0.90225 | 3.2055 | -61.4626 | 61.5462 | 259.9398 | 154.2809 | 302.2769 | -1.5187 | -87.0145 | 23 | 0 | 0 | 0.4433 | 4.3488 | 0 | 1.2062 | 4.0277 |  |  |  | #N/A | #N/A | #N/A | 0.73789 | -9.0584
0.1 | 21.7 | -0.47321 | -0.73663 | 0.87553 | 3.1582 | -61.5363 | 61.6173 | 260.258 | 148.1309 | 299.4612 | -1.5195 | -87.062 | 23 | 0 | 0 | 0.4433 | 4.3488 | 0 | 1.207 | 4.0395 |  |  |  | #N/A | #N/A | #N/A | 0.71098 | -9.0857
0.1 | 21.8 | -0.46705 | -0.70966 | 0.84956 | 3.1115 | -61.6073 | 61.6858 | 260.5715 | 141.9737 | 296.739 | -1.5203 | -87.1087 | 23 | 0 | 0 | 0.4433 | 4.3488 | 0 | 1.2077 | 4.051 |  |  |  | #N/A | #N/A | #N/A | 0.68479 | -9.1123
0.1 | 21.9 | -0.46094 | -0.68342 | 0.82433 | 3.0654 | -61.6756 | 61.7517 | 260.8804 | 135.8096 | 294.1136 | -1.5211 | -87.1546 | 23 | 0 | 0 | 0.4433 | 4.3488 | 0 | 1.2085 | 4.0621 |  |  |  | #N/A | #N/A | #N/A | 0.6593 | -9.1382
0.1 | 22 | -0.45488 | -0.65789 | 0.79983 | 3.0199 | -61.7414 | 61.8152 | 261.1846 | 129.6387 | 291.5881 | -1.5219 | -87.1998 | 23 | 0 | 0 | 0.4433 | 4.3488 | 0 | 1.2092 | 4.073 |  |  |  | 22 | 261.1846 | #N/A | 0.6345 | -9.1634
0.1 | 22.1 | -0.44886 | -0.63305 | 0.77603 | 2.975 | -61.8047 | 61.8763 | 261.4844 | 123.4614 | 289.1657 | -1.5227 | -87.2441 | 23 | 0 | 0 | 0.4433 | 4.3488 | 0 | 1.21 | 4.0836 |  |  |  | #N/A | #N/A | #N/A | 0.61036 | -9.1879
0.1 | 22.2 | -0.4429 | -0.60888 | 0.75293 | 2.9307 | -61.8656 | 61.935 | 261.7797 | 117.2779 | 286.8496 | -1.5235 | -87.2878 | 23 | 0 | 0 | 0.4433 | 4.3488 | 0 | 1.2107 | 4.0939 |  |  |  | #N/A | #N/A | #N/A | 0.58688 | -9.2118
0.1 | 22.3 | -0.43699 | -0.58538 | 0.7305 | 2.887 | -61.9241 | 61.9914 | 262.0705 | 111.0884 | 284.643 | -1.5242 | -87.3307 | 23 | 0 | 0 | 0.4433 | 4.3488 | 0 | 1.2115 | 4.1039 |  |  |  | #N/A | #N/A | #N/A | 0.56404 | -9.235
0.1 | 22.4 | -0.43114 | -0.56251 | 0.70873 | 2.8439 | -61.9804 | 62.0456 | 262.3571 | 104.8932 | 282.5488 | -1.5249 | -87.3729 | 23 | 0 | 0 | 0.4433 | 4.3488 | 0 | 1.2122 | 4.1136 |  |  |  | #N/A | #N/A | #N/A | 0.54182 | -9.2575
0.1 | 22.5 | -0.42533 | -0.54028 | 0.68761 | 2.8014 | -62.0344 | 62.0976 | 262.6394 | 98.6925 | 280.5702 | -1.5257 | -87.4144 | 23 | 0 | 0 | 0.4433 | 4.3488 | 0 | 1.213 | 4.123 |  |  |  | #N/A | #N/A | #N/A | 0.52022 | -9.2795
0.1 | 22.6 | -0.41958 | -0.51866 | 0.66713 | 2.7594 | -62.0863 | 62.1476 | 262.9174 | 92.4865 | 278.7101 | -1.5264 | -87.4552 | 23 | 0 | 0 | 0.4433 | 4.3488 | 0 | 1.2137 | 4.1322 |  |  |  | #N/A | #N/A | #N/A | 0.4992 | -9.3008
0.1 | 22.7 | -0.41389 | -0.49763 | 0.64726 | 2.718 | -62.136 | 62.1954 | 263.1913 | 86.2753 | 276.9713 | -1.5271 | -87.4953 | 23 | 0 | 0 | 0.4433 | 4.3488 | 0 | 1.2145 | 4.1412 |  |  |  | #N/A | #N/A | #N/A | 0.47877 | -9.3216
0.1 | 22.8 | -0.40825 | -0.47719 | 0.628 | 2.6772 | -62.1837 | 62.2414 | 263.461 | 80.0593 | 275.3565 | -1.5278 | -87.5348 | 23 | 0 | 0 | 0.4433 | 4.3488 | 0 | 1.2152 | 4.1499 |  |  |  | #N/A | #N/A | #N/A | 0.4589 | -9.3417
0.1 | 22.9 | -0.40266 | -0.45732 | 0.60933 | 2.6369 | -62.2295 | 62.2853 | 263.7267 | 73.8387 | 273.8685 | -1.5284 | -87.5736 | 23 | 0 | 0 | 0.4433 | 4.3488 | 0 | 1.216 | 4.1583 |  |  |  | #N/A | #N/A | #N/A | 0.43958 | -9.3613
0.1 | 23 | -0.39713 | -0.438 | 0.59124 | 2.5972 | -62.2733 | 62.3274 | 263.9884 | 67.6135 | 272.5096 | -1.5291 | -87.6118 | 23 | 0 | 0 | 0.4433 | 4.3488 | 0 | 1.2167 | 4.1666 |  |  |  | 23 | 263.9884 | #N/A | 0.4208 | -9.3804
0.1 | 23.1 | -0.39166 | -0.41922 | 0.57371 | 2.5581 | -62.3152 | 62.3677 | 264.2462 | 61.3841 | 271.2823 | -1.5298 | -87.6493 | 23 | 0 | 0 | 0.4433 | 4.3488 | 0 | 1.2175 | 4.1745 |  |  |  | #N/A | #N/A | #N/A | 0.40254 | -9.3989
0.1 | 23.2 | -0.38624 | -0.40097 | 0.55674 | 2.5194 | -62.3553 | 62.4062 | 264.5001 | 55.1506 | 270.1886 | -1.5304 | -87.6862 | 23 | 0 | 0 | 0.4433 | 4.3488 | 0 | 1.2183 | 4.1823 |  |  |  | #N/A | #N/A | #N/A | 0.38479 | -9.417
0.1 | 23.3 | -0.38088 | -0.38323 | 0.54031 | 2.4814 | -62.3936 | 62.4429 | 264.7501 | 48.9132 | 269.2306 | -1.531 | -87.7226 | 23 | 0 | 0 | 0.4433 | 4.3488 | 0 | 1.219 | 4.1898 |  |  |  | #N/A | #N/A | #N/A | 0.36754 | -9.4345
0.1 | 23.4 | -0.37558 | -0.36599 | 0.52442 | 2.4438 | -62.4302 | 62.478 | 264.9964 | 42.672 | 268.4101 | -1.5317 | -87.7583 | 23 | 0 | 0 | 0.4433 | 4.3488 | 0 | 1.2198 | 4.1972 |  |  |  | #N/A | #N/A | #N/A | 0.35078 | -9.4515
0.1 | 23.5 | -0.37034 | -0.34924 | 0.50903 | 2.4068 | -62.4651 | 62.5115 | 265.2389 | 36.4272 | 267.7286 | -1.5323 | -87.7935 | 23 | 0 | 0 | 0.4433 | 4.3488 | 0 | 1.2205 | 4.2043 |  |  |  | #N/A | #N/A | #N/A | 0.33449 | -9.468
0.1 | 23.6 | -0.36515 | -0.33296 | 0.49416 | 2.3702 | -62.4984 | 62.5434 | 265.4778 | 30.179 | 267.1876 | -1.5329 | -87.8281 | 23 | 0 | 0 | 0.4433 | 4.3488 | 0 | 1.2213 | 4.2112 |  |  |  | #N/A | #N/A | #N/A | 0.31865 | -9.4841
0.1 | 23.7 | -0.36002 | -0.31714 | 0.47978 | 2.3342 | -62.5302 | 62.5737 | 265.713 | 23.9276 | 266.7882 | -1.5335 | -87.8621 | 23 | 0 | 0 | 0.4433 | 4.3488 | 0 | 1.2221 | 4.2179 |  |  |  | #N/A | #N/A | #N/A | 0.30327 | -9.4997
0.1 | 23.8 | -0.35494 | -0.30178 | 0.46589 | 2.2987 | -62.5603 | 62.6026 | 265.9446 | 17.6731 | 266.5312 | -1.5341 | -87.8956 | 23 | 0 | 0 | 0.4433 | 4.3488 | 0 | 1.2228 | 4.2245 |  |  |  | #N/A | #N/A | #N/A | 0.28833 | -9.5148
0.1 | 23.9 | -0.34992 | -0.28685 | 0.45247 | 2.2638 | -62.589 | 62.6299 | 266.1728 | 11.4156 | 266.4174 | -1.5346 | -87.9286 | 23 | 0 | 0 | 0.4433 | 4.3488 | 0 | 1.2236 | 4.2308 |  |  |  | #N/A | #N/A | #N/A | 0.27381 | -9.5296
0.1 | 24 | -0.34496 | -0.27235 | 0.43951 | 2.2293 | -62.6163 | 62.6559 | 266.3974 | 5.1553 | 266.4473 | -1.5352 | -87.961 | 23 | 0 | 0 | 0.4433 | 4.3488 | 0 | 1.2244 | 4.237 |  |  |  | 24 | 266.3974 | #N/A | 0.2597 | -9.5439
0.1 | 24.1 | -0.34006 | -0.25826 | 0.42701 | 2.1953 | -62.6421 | 62.6805 | 266.6186 | -1.1076 | 266.6209 | -1.5358 | -87.9929 | 23 | 0 | 0 | 0.4433 | 4.3488 | 0 | 1.2251 | 4.243 | Impact balistique |  |  | #N/A | #N/A | #N/A | 0.246 | -9.5578
0.0001 | 24.1001 | -0.33521 | -0.24458 | 0.41496 | 2.1952 | -62.6421 | 62.6806 | 266.6186 | -1.1139 | 266.621 | -1.5358 | -87.993 | 23 | 0 | 0 | 0.4433 | 4.3488 | 0 | 1.2251 | 4.243 |  |  |  | #N/A | #N/A | #N/A | 0.23269 | -9.5713
0.0001 | 24.1002 | -0.33521 | -0.24457 | 0.41494 | 2.1952 | -62.6421 | 62.6806 | 266.6186 | -1.1201 | 266.621 | -1.5358 | -87.993 | 23 | 0 | 0 | 0.4433 | 4.3488 | 0 | 1.2251 | 4.243 |  |  |  | #N/A | #N/A | #N/A | 0.23268 | -9.5713
0.0001 | 24.1003 | -0.3352 | -0.24455 | 0.41493 | 2.1952 | -62.6422 | 62.6806 | 266.6186 | -1.1264 | 266.621 | -1.5358 | -87.993 | 23 | 0 | 0 | 0.4433 | 4.3488 | 0 | 1.2251 | 4.243 |  |  |  | #N/A | #N/A | #N/A | 0.23266 | -9.5713
0.0001 | 24.1004 | -0.3352 | -0.24454 | 0.41492 | 2.1951 | -62.6422 | 62.6806 | 266.6186 | -1.1326 | 266.621 | -1.5358 | -87.9931 | 23 | 0 | 0 | 0.4433 | 4.3488 | 0 | 1.2251 | 4.243 |  |  |  | #N/A | #N/A | #N/A | 0.23265 | -9.5713
0.0001 | 24.1005 | -0.3352 | -0.24453 | 0.41491 | 2.1951 | -62.6422 | 62.6806 | 266.6186 | -1.1389 | 266.6211 | -1.5358 | -87.9931 | 23 | 0 | 0 | 0.4433 | 4.3488 | 0 | 1.2251 | 4.243 |  |  |  | #N/A | #N/A | #N/A | 0.23264 | -9.5713
0.0001 | 24.1006 | -0.33519 | -0.24451 | 0.4149 | 2.1951 | -62.6422 | 62.6807 | 266.6186 | -1.1452 | 266.6211 | -1.5358 | -87.9931 | 23 | 0 | 0 | 0.4433 | 4.3488 | 0 | 1.2251 | 4.243 |  |  |  | #N/A | #N/A | #N/A | 0.23263 | -9.5714
0.0001 | 24.1007 | -0.33519 | -0.2445 | 0.41489 | 2.195 | -62.6422 | 62.6807 | 266.6186 | -1.1514 | 266.6211 | -1.5358 | -87.9931 | 23 | 0 | 0 | 0.4433 | 4.3488 | 0 | 1.2251 | 4.243 |  |  |  | #N/A | #N/A | #N/A | 0.23261 | -9.5714
0.0001 | 24.1008 | -0.33518 | -0.24449 | 0.41487 | 2.195 | -62.6423 | 62.6807 | 266.6186 | -1.1577 | 266.6211 | -1.5358 | -87.9932 | 23 | 0 | 0 | 0.4433 | 4.3488 | 0 | 1.2251 | 4.243 |  |  |  | #N/A | #N/A | #N/A | 0.2326 | -9.5714
0.0001 | 24.1009 | -0.33518 | -0.24447 | 0.41486 | 2.195 | -62.6423 | 62.6807 | 266.6186 | -1.164 | 266.6212 | -1.5358 | -87.9932 | 23 | 0 | 0 | 0.4433 | 4.3488 | 0 | 1.2251 | 4.243 |  |  |  | #N/A | #N/A | #N/A | 0.23259 | -9.5714
0.0001 | 24.101 | -0.33517 | -0.24446 | 0.41485 | 2.1949 | -62.6423 | 62.6808 | 266.6186 | -1.1702 | 266.6212 | -1.5358 | -87.9932 | 23 | 0 | 0 | 0.4433 | 4.3488 | 0 | 1.2251 | 4.243 |  |  |  | #N/A | #N/A | #N/A | 0.23257 | -9.5714
0.0001 | 24.1011 | -0.33517 | -0.24445 | 0.41484 | 2.1949 | -62.6423 | 62.6808 | 266.6186 | -1.1765 | 266.6212 | -1.5358 | -87.9933 | 23 | 0 | 0 | 0.4433 | 4.3488 | 0 | 1.2251 | 4.243 |  |  |  | #N/A | #N/A | #N/A | 0.23256 | -9.5714
0.0001 | 24.1012 | -0.33516 | -0.24443 | 0.41483 | 2.1949 | -62.6424 | 62.6808 | 266.6186 | -1.1828 | 266.6213 | -1.5358 | -87.9933 | 23 | 0 | 0 | 0.4433 | 4.3488 | 0 | 1.2251 | 4.243 |  |  |  | #N/A | #N/A | #N/A | 0.23255 | -9.5714
0.0001 | 24.1013 | -0.33516 | -0.24442 | 0.41482 | 2.1948 | -62.6424 | 62.6808 | 266.6186 | -1.189 | 266.6213 | -1.5358 | -87.9933 | 23 | 0 | 0 | 0.4433 | 4.3488 | 0 | 1.2251 | 4.243 |  |  |  | #N/A | #N/A | #N/A | 0.23253 | -9.5714
0.0001 | 24.1014 | -0.33515 | -0.24441 | 0.4148 | 2.1948 | -62.6424 | 62.6809 | 266.6186 | -1.1953 | 266.6213 | -1.5358 | -87.9934 | 23 | 0 | 0 | 0.4433 | 4.3488 | 0 | 1.2251 | 4.243 |  |  |  | #N/A | #N/A | #N/A | 0.23252 | -9.5715
0.0001 | 24.1015 | -0.33515 | -0.24439 | 0.41479 | 2.1948 | -62.6424 | 62.6809 | 266.6186 | -1.2016 | 266.6213 | -1.5358 | -87.9934 | 23 | 0 | 0 | 0.4433 | 4.3488 | 0 | 1.2251 | 4.243 |  |  |  | #N/A | #N/A | #N/A | 0.23251 | -9.5715
0.0001 | 24.1016 | -0.33514 | -0.24438 | 0.41478 | 2.1947 | -62.6425 | 62.6809 | 266.6186 | -1.2078 | 266.6214 | -1.5358 | -87.9934 | 23 | 0 | 0 | 0.4433 | 4.3488 | 0 | 1.2251 | 4.243 |  |  |  | #N/A | #N/A | #N/A | 0.2325 | -9.5715
0.0001 | 24.1017 | -0.33514 | -0.24437 | 0.41477 | 2.1947 | -62.6425 | 62.6809 | 266.6186 | -1.2141 | 266.6214 | -1.5358 | -87.9935 | 23 | 0 | 0 | 0.4433 | 4.3488 | 0 | 1.2251 | 4.2431 |  |  |  | #N/A | #N/A | #N/A | 0.23248 | -9.5715
0.0001 | 24.1018 | -0.33513 | -0.24435 | 0.41476 | 2.1947 | -62.6425 | 62.681 | 266.6186 | -1.2203 | 266.6214 | -1.5358 | -87.9935 | 23 | 0 | 0 | 0.4433 | 4.3488 | 0 | 1.2251 | 4.2431 |  |  |  | #N/A | #N/A | #N/A | 0.23247 | -9.5715
0.0001 | 24.1019 | -0.33513 | -0.24434 | 0.41475 | 2.1946 | -62.6425 | 62.681 | 266.6186 | -1.2266 | 266.6215 | -1.5358 | -87.9935 | 23 | 0 | 0 | 0.4433 | 4.3488 | 0 | 1.2252 | 4.2431 |  |  |  | #N/A | #N/A | #N/A | 0.23246 | -9.5715
0.0001 | 24.102 | -0.33512 | -0.24433 | 0.41473 | 2.1946 | -62.6426 | 62.681 | 266.6186 | -1.2329 | 266.6215 | -1.5358 | -87.9936 | 23 | 0 | 0 | 0.4433 | 4.3488 | 0 | 1.2252 | 4.2431 |  |  |  | #N/A | #N/A | #N/A | 0.23244 | -9.5715
0.0001 | 24.1021 | -0.33512 | -0.24431 | 0.41472 | 2.1945 | -62.6426 | 62.681 | 266.6186 | -1.2391 | 266.6215 | -1.5358 | -87.9936 | 23 | 0 | 0 | 0.4433 | 4.3488 | 0 | 1.2252 | 4.2431 |  |  |  | #N/A | #N/A | #N/A | 0.23243 | -9.5716
0.0001 | 24.1022 | -0.33511 | -0.2443 | 0.41471 | 2.1945 | -62.6426 | 62.681 | 266.6186 | -1.2454 | 266.6215 | -1.5358 | -87.9936 | 23 | 0 | 0 | 0.4433 | 4.3488 | 0 | 1.2252 | 4.2431 |  |  |  | #N/A | #N/A | #N/A | 0.23242 | -9.5716
0.0001 | 24.1023 | -0.33511 | -0.24429 | 0.4147 | 2.1945 | -62.6426 | 62.6811 | 266.6186 | -1.2517 | 266.6216 | -1.5358 | -87.9936 | 23 | 0 | 0 | 0.4433 | 4.3488 | 0 | 1.2252 | 4.2431 |  |  |  | #N/A | #N/A | #N/A | 0.23241 | -9.5716
0.0001 | 24.1024 | -0.3351 | -0.24427 | 0.41469 | 2.1944 | -62.6427 | 62.6811 | 266.6186 | -1.2579 | 266.6216 | -1.5358 | -87.9937 | 23 | 0 | 0 | 0.4433 | 4.3488 | 0 | 1.2252 | 4.2431 |  |  |  | #N/A | #N/A | #N/A | 0.23239 | -9.5716
0.0001 | 24.1025 | -0.3351 | -0.24426 | 0.41468 | 2.1944 | -62.6427 | 62.6811 | 266.6186 | -1.2642 | 266.6216 | -1.5358 | -87.9937 | 23 | 0 | 0 | 0.4433 | 4.3488 | 0 | 1.2252 | 4.2431 |  |  |  | #N/A | #N/A | #N/A | 0.23238 | -9.5716
0.0001 | 24.1026 | -0.33509 | -0.24425 | 0.41466 | 2.1944 | -62.6427 | 62.6811 | 266.6186 | -1.2705 | 266.6217 | -1.5358 | -87.9937 | 23 | 0 | 0 | 0.4433 | 4.3488 | 0 | 1.2252 | 4.2431 |  |  |  | #N/A | #N/A | #N/A | 0.23237 | -9.5716
0.0001 | 24.1027 | -0.33509 | -0.24423 | 0.41465 | 2.1943 | -62.6427 | 62.6812 | 266.6186 | -1.2767 | 266.6217 | -1.5358 | -87.9938 | 23 | 0 | 0 | 0.4433 | 4.3488 | 0 | 1.2252 | 4.2431 |  |  |  | #N/A | #N/A | #N/A | 0.23235 | -9.5716
0.0001 | 24.1028 | -0.33509 | -0.24422 | 0.41464 | 2.1943 | -62.6428 | 62.6812 | 266.6186 | -1.283 | 266.6217 | -1.5358 | -87.9938 | 23 | 0 | 0 | 0.4433 | 4.3488 | 0 | 1.2252 | 4.2431 |  |  |  | #N/A | #N/A | #N/A | 0.23234 | -9.5716
0.0001 | 24.1029 | -0.33508 | -0.24421 | 0.41463 | 2.1943 | -62.6428 | 62.6812 | 266.6186 | -1.2893 | 266.6218 | -1.5358 | -87.9938 | 23 | 0 | 0 | 0.4433 | 4.3488 | 0 | 1.2252 | 4.2431 |  |  |  | #N/A | #N/A | #N/A | 0.23233 | -9.5717
0.0001 | 24.103 | -0.33508 | -0.2442 | 0.41462 | 2.1942 | -62.6428 | 62.6812 | 266.6186 | -1.2955 | 266.6218 | -1.5358 | -87.9939 | 23 | 0 | 0 | 0.4433 | 4.3488 | 0 | 1.2252 | 4.2431 |  |  |  | #N/A | #N/A | #N/A | 0.23232 | -9.5717
0.0001 | 24.1031 | -0.33507 | -0.24418 | 0.4146 | 2.1942 | -62.6428 | 62.6813 | 266.6186 | -1.3018 | 266.6218 | -1.5358 | -87.9939 | 23 | 0 | 0 | 0.4433 | 4.3488 | 0 | 1.2252 | 4.2431 |  |  |  | #N/A | #N/A | #N/A | 0.2323 | -9.5717
0.0001 | 24.1032 | -0.33507 | -0.24417 | 0.41459 | 2.1942 | -62.6429 | 62.6813 | 266.6186 | -1.308 | 266.6218 | -1.5358 | -87.9939 | 23 | 0 | 0 | 0.4433 | 4.3488 | 0 | 1.2252 | 4.2431 |  |  |  | #N/A | #N/A | #N/A | 0.23229 | -9.5717
0.0001 | 24.1033 | -0.33506 | -0.24416 | 0.41458 | 2.1941 | -62.6429 | 62.6813 | 266.6186 | -1.3143 | 266.6219 | -1.5358 | -87.994 | 23 | 0 | 0 | 0.4433 | 4.3488 | 0 | 1.2252 | 4.2431 |  |  |  | #N/A | #N/A | #N/A | 0.23228 | -9.5717
0.0001 | 24.1034 | -0.33506 | -0.24414 | 0.41457 | 2.1941 | -62.6429 | 62.6813 | 266.6186 | -1.3206 | 266.6219 | -1.5358 | -87.994 | 23 | 0 | 0 | 0.4433 | 4.3488 | 0 | 1.2252 | 4.2432 |  |  |  | #N/A | #N/A | #N/A | 0.23226 | -9.5717
0.0001 | 24.1035 | -0.33505 | -0.24413 | 0.41456 | 2.1941 | -62.6429 | 62.6813 | 266.6186 | -1.3268 | 266.6219 | -1.5358 | -87.994 | 23 | 0 | 0 | 0.4433 | 4.3488 | 0 | 1.2252 | 4.2432 |  |  |  | #N/A | #N/A | #N/A | 0.23225 | -9.5717
0.0001 | 24.1036 | -0.33505 | -0.24412 | 0.41455 | 2.194 | -62.643 | 62.6814 | 266.6186 | -1.3331 | 266.622 | -1.5358 | -87.9941 | 23 | 0 | 0 | 0.4433 | 4.3488 | 0 | 1.2252 | 4.2432 |  |  |  | #N/A | #N/A | #N/A | 0.23224 | -9.5718
0.0001 | 24.1037 | -0.33504 | -0.2441 | 0.41453 | 2.194 | -62.643 | 62.6814 | 266.6186 | -1.3394 | 266.622 | -1.5358 | -87.9941 | 23 | 0 | 0 | 0.4433 | 4.3488 | 0 | 1.2252 | 4.2432 |  |  |  | #N/A | #N/A | #N/A | 0.23223 | -9.5718
0.0001 | 24.1038 | -0.33504 | -0.24409 | 0.41452 | 2.194 | -62.643 | 62.6814 | 266.6186 | -1.3456 | 266.622 | -1.5358 | -87.9941 | 23 | 0 | 0 | 0.4433 | 4.3488 | 0 | 1.2252 | 4.2432 |  |  |  | #N/A | #N/A | #N/A | 0.23221 | -9.5718
0.0001 | 24.1039 | -0.33503 | -0.24408 | 0.41451 | 2.1939 | -62.643 | 62.6814 | 266.6186 | -1.3519 | 266.6221 | -1.5358 | -87.9941 | 23 | 0 | 0 | 0.4433 | 4.3488 | 0 | 1.2252 | 4.2432 |  |  |  | #N/A | #N/A | #N/A | 0.2322 | -9.5718
0.0001 | 24.104 | -0.33503 | -0.24406 | 0.4145 | 2.1939 | -62.6431 | 62.6815 | 266.6186 | -1.3582 | 266.6221 | -1.5358 | -87.9942 | 23 | 0 | 0 | 0.4433 | 4.3488 | 0 | 1.2252 | 4.2432 |  |  |  | #N/A | #N/A | #N/A | 0.23219 | -9.5718
0.0001 | 24.1041 | -0.33502 | -0.24405 | 0.41449 | 2.1939 | -62.6431 | 62.6815 | 266.6186 | -1.3644 | 266.6221 | -1.5358 | -87.9942 | 23 | 0 | 0 | 0.4433 | 4.3488 | 0 | 1.2252 | 4.2432 |  |  |  | #N/A | #N/A | #N/A | 0.23217 | -9.5718
0.0001 | 24.1042 | -0.33502 | -0.24404 | 0.41448 | 2.1938 | -62.6431 | 62.6815 | 266.6186 | -1.3707 | 266.6222 | -1.5358 | -87.9942 | 23 | 0 | 0 | 0.4433 | 4.3488 | 0 | 1.2252 | 4.2432 |  |  |  | #N/A | #N/A | #N/A | 0.23216 | -9.5718
0.0001 | 24.1043 | -0.33501 | -0.24402 | 0.41446 | 2.1938 | -62.6431 | 62.6815 | 266.6186 | -1.377 | 266.6222 | -1.5358 | -87.9943 | 23 | 0 | 0 | 0.4433 | 4.3488 | 0 | 1.2252 | 4.2432 |  |  |  | #N/A | #N/A | #N/A | 0.23215 | -9.5718
0.0001 | 24.1044 | -0.33501 | -0.24401 | 0.41445 | 2.1938 | -62.6432 | 62.6816 | 266.6186 | -1.3832 | 266.6222 | -1.5358 | -87.9943 | 23 | 0 | 0 | 0.4433 | 4.3488 | 0 | 1.2252 | 4.2432 |  |  |  | #N/A | #N/A | #N/A | 0.23213 | -9.5719
0.0001 | 24.1045 | -0.335 | -0.244 | 0.41444 | 2.1937 | -62.6432 | 62.6816 | 266.6186 | -1.3895 | 266.6223 | -1.5358 | -87.9943 | 23 | 0 | 0 | 0.4433 | 4.3488 | 0 | 1.2252 | 4.2432 |  |  |  | #N/A | #N/A | #N/A | 0.23212 | -9.5719
0.0001 | 24.1046 | -0.335 | -0.24398 | 0.41443 | 2.1937 | -62.6432 | 62.6816 | 266.6186 | -1.3957 | 266.6223 | -1.5358 | -87.9944 | 23 | 0 | 0 | 0.4433 | 4.3488 | 0 | 1.2252 | 4.2432 |  |  |  | #N/A | #N/A | #N/A | 0.23211 | -9.5719
0.0001 | 24.1047 | -0.33499 | -0.24397 | 0.41442 | 2.1937 | -62.6432 | 62.6816 | 266.6186 | -1.402 | 266.6223 | -1.5358 | -87.9944 | 23 | 0 | 0 | 0.4433 | 4.3488 | 0 | 1.2252 | 4.2432 |  |  |  | #N/A | #N/A | #N/A | 0.2321 | -9.5719
0.0001 | 24.1048 | -0.33499 | -0.24396 | 0.41441 | 2.1936 | -62.6433 | 62.6816 | 266.6186 | -1.4083 | 266.6224 | -1.5358 | -87.9944 | 23 | 0 | 0 | 0.4433 | 4.3488 | 0 | 1.2252 | 4.2432 |  |  |  | #N/A | #N/A | #N/A | 0.23208 | -9.5719
0.0001 | 24.1049 | -0.33498 | -0.24394 | 0.41439 | 2.1936 | -62.6433 | 62.6817 | 266.6186 | -1.4145 | 266.6224 | -1.5358 | -87.9945 | 23 | 0 | 0 | 0.4433 | 4.3488 | 0 | 1.2252 | 4.2432 |  |  |  | #N/A | #N/A | #N/A | 0.23207 | -9.5719
0.0001 | 24.105 | -0.33498 | -0.24393 | 0.41438 | 2.1936 | -62.6433 | 62.6817 | 266.6186 | -1.4208 | 266.6224 | -1.5358 | -87.9945 | 23 | 0 | 0 | 0.4433 | 4.3488 | 0 | 1.2252 | 4.2432 |  |  |  | #N/A | #N/A | #N/A | 0.23206 | -9.5719
0.0001 | 24.1051 | -0.33498 | -0.24392 | 0.41437 | 2.1935 | -62.6433 | 62.6817 | 266.6186 | -1.4271 | 266.6225 | -1.5358 | -87.9945 | 23 | 0 | 0 | 0.4433 | 4.3488 | 0 | 1.2252 | 4.2432 |  |  |  | #N/A | #N/A | #N/A | 0.23204 | -9.5719
0.0001 | 24.1052 | -0.33497 | -0.2439 | 0.41436 | 2.1935 | -62.6433 | 62.6817 | 266.6186 | -1.4333 | 266.6225 | -1.5358 | -87.9946 | 23 | 0 | 0 | 0.4433 | 4.3488 | 0 | 1.2252 | 4.2433 |  |  |  | #N/A | #N/A | #N/A | 0.23203 | -9.572
0.0001 | 24.1053 | -0.33497 | -0.24389 | 0.41435 | 2.1935 | -62.6434 | 62.6818 | 266.6186 | -1.4396 | 266.6225 | -1.5358 | -87.9946 | 23 | 0 | 0 | 0.4433 | 4.3488 | 0 | 1.2252 | 4.2433 |  |  |  | #N/A | #N/A | #N/A | 0.23202 | -9.572
0.0001 | 24.1054 | -0.33496 | -0.24388 | 0.41434 | 2.1934 | -62.6434 | 62.6818 | 266.6186 | -1.4459 | 266.6226 | -1.5358 | -87.9946 | 23 | 0 | 0 | 0.4433 | 4.3488 | 0 | 1.2252 | 4.2433 |  |  |  | #N/A | #N/A | #N/A | 0.23201 | -9.572
0.0001 | 24.1055 | -0.33496 | -0.24386 | 0.41432 | 2.1934 | -62.6434 | 62.6818 | 266.6186 | -1.4521 | 266.6226 | -1.5358 | -87.9947 | 23 | 0 | 0 | 0.4433 | 4.3488 | 0 | 1.2252 | 4.2433 |  |  |  | #N/A | #N/A | #N/A | 0.23199 | -9.572
0.0001 | 24.1056 | -0.33495 | -0.24385 | 0.41431 | 2.1934 | -62.6434 | 62.6818 | 266.6186 | -1.4584 | 266.6226 | -1.5358 | -87.9947 | 23 | 0 | 0 | 0.4433 | 4.3488 | 0 | 1.2252 | 4.2433 |  |  |  | #N/A | #N/A | #N/A | 0.23198 | -9.572
0.0001 | 24.1057 | -0.33495 | -0.24384 | 0.4143 | 2.1933 | -62.6435 | 62.6819 | 266.6186 | -1.4647 | 266.6227 | -1.5358 | -87.9947 | 23 | 0 | 0 | 0.4433 | 4.3488 | 0 | 1.2252 | 4.2433 |  |  |  | #N/A | #N/A | #N/A | 0.23197 | -9.572
0.0001 | 24.1058 | -0.33494 | -0.24382 | 0.41429 | 2.1933 | -62.6435 | 62.6819 | 266.6186 | -1.4709 | 266.6227 | -1.5358 | -87.9947 | 23 | 0 | 0 | 0.4433 | 4.3488 | 0 | 1.2252 | 4.2433 |  |  |  | #N/A | #N/A | #N/A | 0.23195 | -9.572
0.0001 | 24.1059 | -0.33494 | -0.24381 | 0.41428 | 2.1933 | -62.6435 | 62.6819 | 266.6186 | -1.4772 | 266.6227 | -1.5358 | -87.9948 | 23 | 0 | 0 | 0.4433 | 4.3488 | 0 | 1.2252 | 4.2433 |  |  |  | #N/A | #N/A | #N/A | 0.23194 | -9.5721
0.0001 | 24.106 | -0.33493 | -0.2438 | 0.41427 | 2.1932 | -62.6435 | 62.6819 | 266.6186 | -1.4834 | 266.6228 | -1.5358 | -87.9948 | 23 | 0 | 0 | 0.4433 | 4.3488 | 0 | 1.2252 | 4.2433 |  |  |  | #N/A | #N/A | #N/A | 0.23193 | -9.5721
0.0001 | 24.1061 | -0.33493 | -0.24378 | 0.41425 | 2.1932 | -62.6436 | 62.6819 | 266.6186 | -1.4897 | 266.6228 | -1.5358 | -87.9948 | 23 | 0 | 0 | 0.4433 | 4.3488 | 0 | 1.2252 | 4.2433 |  |  |  | #N/A | #N/A | #N/A | 0.23192 | -9.5721
0.0001 | 24.1062 | -0.33492 | -0.24377 | 0.41424 | 2.1932 | -62.6436 | 62.682 | 266.6186 | -1.496 | 266.6228 | -1.5358 | -87.9949 | 23 | 0 | 0 | 0.4433 | 4.3488 | 0 | 1.2252 | 4.2433 |  |  |  | #N/A | #N/A | #N/A | 0.2319 | -9.5721
0.0001 | 24.1063 | -0.33492 | -0.24376 | 0.41423 | 2.1931 | -62.6436 | 62.682 | 266.6186 | -1.5022 | 266.6229 | -1.5358 | -87.9949 | 23 | 0 | 0 | 0.4433 | 4.3488 | 0 | 1.2252 | 4.2433 |  |  |  | #N/A | #N/A | #N/A | 0.23189 | -9.5721
0.0001 | 24.1064 | -0.33491 | -0.24374 | 0.41422 | 2.1931 | -62.6436 | 62.682 | 266.6186 | -1.5085 | 266.6229 | -1.5358 | -87.9949 | 23 | 0 | 0 | 0.4433 | 4.3488 | 0 | 1.2252 | 4.2433 |  |  |  | #N/A | #N/A | #N/A | 0.23188 | -9.5721
0.0001 | 24.1065 | -0.33491 | -0.24373 | 0.41421 | 2.1931 | -62.6437 | 62.682 | 266.6186 | -1.5148 | 266.6229 | -1.5358 | -87.995 | 23 | 0 | 0 | 0.4433 | 4.3488 | 0 | 1.2252 | 4.2433 |  |  |  | #N/A | #N/A | #N/A | 0.23186 | -9.5721
0.0001 | 24.1066 | -0.3349 | -0.24372 | 0.4142 | 2.193 | -62.6437 | 62.6821 | 266.6186 | -1.521 | 266.623 | -1.5358 | -87.995 | 23 | 0 | 0 | 0.4433 | 4.3488 | 0 | 1.2252 | 4.2433 |  |  |  | #N/A | #N/A | #N/A | 0.23185 | -9.5721
0.0001 | 24.1067 | -0.3349 | -0.2437 | 0.41418 | 2.193 | -62.6437 | 62.6821 | 266.6186 | -1.5273 | 266.623 | -1.5358 | -87.995 | 23 | 0 | 0 | 0.4433 | 4.3488 | 0 | 1.2252 | 4.2433 |  |  |  | #N/A | #N/A | #N/A | 0.23184 | -9.5722
0.0001 | 24.1068 | -0.33489 | -0.24369 | 0.41417 | 2.193 | -62.6437 | 62.6821 | 266.6186 | -1.5336 | 266.623 | -1.5358 | -87.9951 | 23 | 0 | 0 | 0.4433 | 4.3488 | 0 | 1.2252 | 4.2433 |  |  |  | #N/A | #N/A | #N/A | 0.23183 | -9.5722
0.0001 | 24.1069 | -0.33489 | -0.24368 | 0.41416 | 2.1929 | -62.6438 | 62.6821 | 266.6186 | -1.5398 | 266.6231 | -1.5358 | -87.9951 | 23 | 0 | 0 | 0.4433 | 4.3488 | 0 | 1.2252 | 4.2434 |  |  |  | #N/A | #N/A | #N/A | 0.23181 | -9.5722
0.0001 | 24.107 | -0.33488 | -0.24366 | 0.41415 | 2.1929 | -62.6438 | 62.6822 | 266.6186 | -1.5461 | 266.6231 | -1.5358 | -87.9951 | 23 | 0 | 0 | 0.4433 | 4.3488 | 0 | 1.2252 | 4.2434 |  |  |  | #N/A | #N/A | #N/A | 0.2318 | -9.5722
0.0001 | 24.1071 | -0.33488 | -0.24365 | 0.41414 | 2.1929 | -62.6438 | 62.6822 | 266.6186 | -1.5524 | 266.6232 | -1.5358 | -87.9952 | 23 | 0 | 0 | 0.4433 | 4.3488 | 0 | 1.2252 | 4.2434 |  |  |  | #N/A | #N/A | #N/A | 0.23179 | -9.5722
0.0001 | 24.1072 | -0.33487 | -0.24364 | 0.41413 | 2.1928 | -62.6438 | 62.6822 | 266.6186 | -1.5586 | 266.6232 | -1.5358 | -87.9952 | 23 | 0 | 0 | 0.4433 | 4.3488 | 0 | 1.2252 | 4.2434 |  |  |  | #N/A | #N/A | #N/A | 0.23177 | -9.5722
0.0001 | 24.1073 | -0.33487 | -0.24363 | 0.41411 | 2.1928 | -62.6439 | 62.6822 | 266.6186 | -1.5649 | 266.6232 | -1.5358 | -87.9952 | 23 | 0 | 0 | 0.4433 | 4.3488 | 0 | 1.2252 | 4.2434 |  |  |  | #N/A | #N/A | #N/A | 0.23176 | -9.5722
0.0001 | 24.1074 | -0.33487 | -0.24361 | 0.4141 | 2.1928 | -62.6439 | 62.6823 | 266.6186 | -1.5711 | 266.6233 | -1.5358 | -87.9952 | 23 | 0 | 0 | 0.4433 | 4.3488 | 0 | 1.2252 | 4.2434 |  |  |  | #N/A | #N/A | #N/A | 0.23175 | -9.5722
0.0001 | 24.1075 | -0.33486 | -0.2436 | 0.41409 | 2.1927 | -62.6439 | 62.6823 | 266.6186 | -1.5774 | 266.6233 | -1.5358 | -87.9953 | 23 | 0 | 0 | 0.4433 | 4.3488 | 0 | 1.2252 | 4.2434 |  |  |  | #N/A | #N/A | #N/A | 0.23174 | -9.5723
0.0001 | 24.1076 | -0.33486 | -0.24359 | 0.41408 | 2.1927 | -62.6439 | 62.6823 | 266.6186 | -1.5837 | 266.6233 | -1.5358 | -87.9953 | 23 | 0 | 0 | 0.4433 | 4.3488 | 0 | 1.2252 | 4.2434 |  |  |  | #N/A | #N/A | #N/A | 0.23172 | -9.5723
0.0001 | 24.1077 | -0.33485 | -0.24357 | 0.41407 | 2.1927 | -62.644 | 62.6823 | 266.6186 | -1.5899 | 266.6234 | -1.5358 | -87.9953 | 23 | 0 | 0 | 0.4433 | 4.3488 | 0 | 1.2252 | 4.2434 |  |  |  | #N/A | #N/A | #N/A | 0.23171 | -9.5723
0.0001 | 24.1078 | -0.33485 | -0.24356 | 0.41406 | 2.1926 | -62.644 | 62.6823 | 266.6186 | -1.5962 | 266.6234 | -1.5358 | -87.9954 | 23 | 0 | 0 | 0.4433 | 4.3488 | 0 | 1.2252 | 4.2434 |  |  |  | #N/A | #N/A | #N/A | 0.2317 | -9.5723
0.0001 | 24.1079 | -0.33484 | -0.24355 | 0.41404 | 2.1926 | -62.644 | 62.6824 | 266.6186 | -1.6025 | 266.6234 | -1.5358 | -87.9954 | 23 | 0 | 0 | 0.4433 | 4.3488 | 0 | 1.2252 | 4.2434 |  |  |  | #N/A | #N/A | #N/A | 0.23168 | -9.5723
0.0001 | 24.108 | -0.33484 | -0.24353 | 0.41403 | 2.1926 | -62.644 | 62.6824 | 266.6186 | -1.6087 | 266.6235 | -1.5358 | -87.9954 | 23 | 0 | 0 | 0.4433 | 4.3488 | 0 | 1.2252 | 4.2434 |  |  |  | #N/A | #N/A | #N/A | 0.23167 | -9.5723
0.0001 | 24.1081 | -0.33483 | -0.24352 | 0.41402 | 2.1925 | -62.6441 | 62.6824 | 266.6186 | -1.615 | 266.6235 | -1.5358 | -87.9955 | 23 | 0 | 0 | 0.4433 | 4.3488 | 0 | 1.2252 | 4.2434 |  |  |  | #N/A | #N/A | #N/A | 0.23166 | -9.5723
0.0001 | 24.1082 | -0.33483 | -0.24351 | 0.41401 | 2.1925 | -62.6441 | 62.6824 | 266.6186 | -1.6213 | 266.6236 | -1.5358 | -87.9955 | 23 | 0 | 0 | 0.4433 | 4.3488 | 0 | 1.2252 | 4.2434 |  |  |  | #N/A | #N/A | #N/A | 0.23165 | -9.5724
0.0001 | 24.1083 | -0.33482 | -0.24349 | 0.414 | 2.1925 | -62.6441 | 62.6825 | 266.6186 | -1.6275 | 266.6236 | -1.5358 | -87.9955 | 23 | 0 | 0 | 0.4433 | 4.3488 | 0 | 1.2252 | 4.2434 |  |  |  | #N/A | #N/A | #N/A | 0.23163 | -9.5724
0.0001 | 24.1084 | -0.33482 | -0.24348 | 0.41399 | 2.1924 | -62.6441 | 62.6825 | 266.6186 | -1.6338 | 266.6236 | -1.5358 | -87.9956 | 23 | 0 | 0 | 0.4433 | 4.3488 | 0 | 1.2252 | 4.2434 |  |  |  | #N/A | #N/A | #N/A | 0.23162 | -9.5724
0.0001 | 24.1085 | -0.33481 | -0.24347 | 0.41397 | 2.1924 | -62.6442 | 62.6825 | 266.6186 | -1.6401 | 266.6237 | -1.5358 | -87.9956 | 23 | 0 | 0 | 0.4433 | 4.3488 | 0 | 1.2252 | 4.2434 |  |  |  | #N/A | #N/A | #N/A | 0.23161 | -9.5724
0.0001 | 24.1086 | -0.33481 | -0.24345 | 0.41396 | 2.1924 | -62.6442 | 62.6825 | 266.6186 | -1.6463 | 266.6237 | -1.5358 | -87.9956 | 23 | 0 | 0 | 0.4433 | 4.3488 | 0 | 1.2252 | 4.2435 |  |  |  | #N/A | #N/A | #N/A | 0.23159 | -9.5724
0.0001 | 24.1087 | -0.3348 | -0.24344 | 0.41395 | 2.1923 | -62.6442 | 62.6826 | 266.6186 | -1.6526 | 266.6238 | -1.5358 | -87.9957 | 23 | 0 | 0 | 0.4433 | 4.3488 | 0 | 1.2252 | 4.2435 |  |  |  | #N/A | #N/A | #N/A | 0.23158 | -9.5724
0.0001 | 24.1088 | -0.3348 | -0.24343 | 0.41394 | 2.1923 | -62.6442 | 62.6826 | 266.6186 | -1.6588 | 266.6238 | -1.5358 | -87.9957 | 23 | 0 | 0 | 0.4433 | 4.3488 | 0 | 1.2252 | 4.2435 |  |  |  | #N/A | #N/A | #N/A | 0.23157 | -9.5724
0.0001 | 24.1089 | -0.33479 | -0.24341 | 0.41393 | 2.1923 | -62.6443 | 62.6826 | 266.6186 | -1.6651 | 266.6238 | -1.5358 | -87.9957 | 23 | 0 | 0 | 0.4433 | 4.3488 | 0 | 1.2252 | 4.2435 |  |  |  | #N/A | #N/A | #N/A | 0.23155 | -9.5724
0.0001 | 24.109 | -0.33479 | -0.2434 | 0.41392 | 2.1922 | -62.6443 | 62.6826 | 266.6186 | -1.6714 | 266.6239 | -1.5358 | -87.9957 | 23 | 0 | 0 | 0.4433 | 4.3488 | 0 | 1.2252 | 4.2435 |  |  |  | #N/A | #N/A | #N/A | 0.23154 | -9.5725
0.0001 | 24.1091 | -0.33478 | -0.24339 | 0.41391 | 2.1922 | -62.6443 | 62.6826 | 266.6186 | -1.6776 | 266.6239 | -1.5358 | -87.9958 | 23 | 0 | 0 | 0.4433 | 4.3488 | 0 | 1.2252 | 4.2435 |  |  |  | #N/A | #N/A | #N/A | 0.23153 | -9.5725
0.0001 | 24.1092 | -0.33478 | -0.24337 | 0.41389 | 2.1922 | -62.6443 | 62.6827 | 266.6186 | -1.6839 | 266.624 | -1.5358 | -87.9958 | 23 | 0 | 0 | 0.4433 | 4.3488 | 0 | 1.2252 | 4.2435 |  |  |  | #N/A | #N/A | #N/A | 0.23152 | -9.5725
0.0001 | 24.1093 | -0.33477 | -0.24336 | 0.41388 | 2.1921 | -62.6443 | 62.6827 | 266.6186 | -1.6902 | 266.624 | -1.5358 | -87.9958 | 23 | 0 | 0 | 0.4433 | 4.3488 | 0 | 1.2252 | 4.2435 |  |  |  | #N/A | #N/A | #N/A | 0.2315 | -9.5725
0.0001 | 24.1094 | -0.33477 | -0.24335 | 0.41387 | 2.1921 | -62.6444 | 62.6827 | 266.6186 | -1.6964 | 266.624 | -1.5358 | -87.9959 | 23 | 0 | 0 | 0.4433 | 4.3488 | 0 | 1.2252 | 4.2435 |  |  |  | #N/A | #N/A | #N/A | 0.23149 | -9.5725
0.0001 | 24.1095 | -0.33476 | -0.24333 | 0.41386 | 2.1921 | -62.6444 | 62.6827 | 266.6186 | -1.7027 | 266.6241 | -1.5358 | -87.9959 | 23 | 0 | 0 | 0.4433 | 4.3488 | 0 | 1.2252 | 4.2435 |  |  |  | #N/A | #N/A | #N/A | 0.23148 | -9.5725
0.0001 | 24.1096 | -0.33476 | -0.24332 | 0.41385 | 2.192 | -62.6444 | 62.6828 | 266.6186 | -1.709 | 266.6241 | -1.5358 | -87.9959 | 23 | 0 | 0 | 0.4433 | 4.3488 | 0 | 1.2252 | 4.2435 |  |  |  | #N/A | #N/A | #N/A | 0.23146 | -9.5725
0.0001 | 24.1097 | -0.33476 | -0.24331 | 0.41384 | 2.192 | -62.6444 | 62.6828 | 266.6186 | -1.7152 | 266.6242 | -1.5358 | -87.996 | 23 | 0 | 0 | 0.4433 | 4.3488 | 0 | 1.2252 | 4.2435 |  |  |  | #N/A | #N/A | #N/A | 0.23145 | -9.5725
0.0001 | 24.1098 | -0.33475 | -0.24329 | 0.41382 | 2.192 | -62.6445 | 62.6828 | 266.6186 | -1.7215 | 266.6242 | -1.5358 | -87.996 | 23 | 0 | 0 | 0.4433 | 4.3488 | 0 | 1.2252 | 4.2435 |  |  |  | #N/A | #N/A | #N/A | 0.23144 | -9.5726
0.0001 | 24.1099 | -0.33475 | -0.24328 | 0.41381 | 2.1919 | -62.6445 | 62.6828 | 266.6186 | -1.7278 | 266.6242 | -1.5358 | -87.996 | 23 | 0 | 0 | 0.4433 | 4.3488 | 0 | 1.2252 | 4.2435 |  |  |  | #N/A | #N/A | #N/A | 0.23143 | -9.5726
0.0001 | 24.11 | -0.33474 | -0.24327 | 0.4138 | 2.1919 | -62.6445 | 62.6829 | 266.6186 | -1.734 | 266.6243 | -1.5358 | -87.9961 | 23 | 0 | 0 | 0.4433 | 4.3488 | 0 | 1.2252 | 4.2435 |  |  |  | #N/A | #N/A | #N/A | 0.23141 | -9.5726
0.0001 | 24.1101 | -0.33474 | -0.24325 | 0.41379 | 2.1919 | -62.6445 | 62.6829 | 266.6186 | -1.7403 | 266.6243 | -1.5358 | -87.9961 | 23 | 0 | 0 | 0.4433 | 4.3488 | 0 | 1.2252 | 4.2435 |  |  |  | #N/A | #N/A | #N/A | 0.2314 | -9.5726
0.0001 | 24.1102 | -0.33473 | -0.24324 | 0.41378 | 2.1918 | -62.6446 | 62.6829 | 266.6186 | -1.7465 | 266.6244 | -1.5358 | -87.9961 | 23 | 0 | 0 | 0.4433 | 4.3488 | 0 | 1.2252 | 4.2435 |  |  |  | #N/A | #N/A | #N/A | 0.23139 | -9.5726
0.0001 | 24.1103 | -0.33473 | -0.24323 | 0.41377 | 2.1918 | -62.6446 | 62.6829 | 266.6186 | -1.7528 | 266.6244 | -1.5358 | -87.9962 | 23 | 0 | 0 | 0.4433 | 4.3488 | 0 | 1.2252 | 4.2436 |  |  |  | #N/A | #N/A | #N/A | 0.23137 | -9.5726
0.0001 | 24.1104 | -0.33472 | -0.24321 | 0.41375 | 2.1918 | -62.6446 | 62.6829 | 266.6186 | -1.7591 | 266.6244 | -1.5358 | -87.9962 | 23 | 0 | 0 | 0.4433 | 4.3488 | 0 | 1.2252 | 4.2436 |  |  |  | #N/A | #N/A | #N/A | 0.23136 | -9.5726
0.0001 | 24.1105 | -0.33472 | -0.2432 | 0.41374 | 2.1917 | -62.6446 | 62.683 | 266.6186 | -1.7653 | 266.6245 | -1.5358 | -87.9962 | 23 | 0 | 0 | 0.4433 | 4.3488 | 0 | 1.2252 | 4.2436 |  |  |  | #N/A | #N/A | #N/A | 0.23135 | -9.5727
0.0001 | 24.1106 | -0.33471 | -0.24319 | 0.41373 | 2.1917 | -62.6447 | 62.683 | 266.6186 | -1.7716 | 266.6245 | -1.5358 | -87.9963 | 23 | 0 | 0 | 0.4433 | 4.3488 | 0 | 1.2252 | 4.2436 |  |  |  | #N/A | #N/A | #N/A | 0.23134 | -9.5727
0.0001 | 24.1107 | -0.33471 | -0.24317 | 0.41372 | 2.1917 | -62.6447 | 62.683 | 266.6186 | -1.7779 | 266.6246 | -1.5358 | -87.9963 | 23 | 0 | 0 | 0.4433 | 4.3488 | 0 | 1.2252 | 4.2436 |  |  |  | #N/A | #N/A | #N/A | 0.23132 | -9.5727
0.0001 | 24.1108 | -0.3347 | -0.24316 | 0.41371 | 2.1916 | -62.6447 | 62.683 | 266.6186 | -1.7841 | 266.6246 | -1.5358 | -87.9963 | 23 | 0 | 0 | 0.4433 | 4.3488 | 0 | 1.2252 | 4.2436 |  |  |  | #N/A | #N/A | #N/A | 0.23131 | -9.5727
0.0001 | 24.1109 | -0.3347 | -0.24315 | 0.4137 | 2.1916 | -62.6447 | 62.6831 | 266.6186 | -1.7904 | 266.6246 | -1.5358 | -87.9963 | 23 | 0 | 0 | 0.4433 | 4.3488 | 0 | 1.2252 | 4.2436 |  |  |  | #N/A | #N/A | #N/A | 0.2313 | -9.5727
0.0001 | 24.111 | -0.33469 | -0.24314 | 0.41368 | 2.1916 | -62.6448 | 62.6831 | 266.6186 | -1.7967 | 266.6247 | -1.5358 | -87.9964 | 23 | 0 | 0 | 0.4433 | 4.3488 | 0 | 1.2252 | 4.2436 |  |  |  | #N/A | #N/A | #N/A | 0.23128 | -9.5727
0.0001 | 24.1111 | -0.33469 | -0.24312 | 0.41367 | 2.1915 | -62.6448 | 62.6831 | 266.6186 | -1.8029 | 266.6247 | -1.5358 | -87.9964 | 23 | 0 | 0 | 0.4433 | 4.3488 | 0 | 1.2252 | 4.2436 |  |  |  | #N/A | #N/A | #N/A | 0.23127 | -9.5727
0.0001 | 24.1112 | -0.33468 | -0.24311 | 0.41366 | 2.1915 | -62.6448 | 62.6831 | 266.6186 | -1.8092 | 266.6248 | -1.5358 | -87.9964 | 23 | 0 | 0 | 0.4433 | 4.3488 | 0 | 1.2252 | 4.2436 |  |  |  | #N/A | #N/A | #N/A | 0.23126 | -9.5727
0.0001 | 24.1113 | -0.33468 | -0.2431 | 0.41365 | 2.1915 | -62.6448 | 62.6832 | 266.6186 | -1.8155 | 266.6248 | -1.5358 | -87.9965 | 23 | 0 | 0 | 0.4433 | 4.3488 | 0 | 1.2252 | 4.2436 |  |  |  | #N/A | #N/A | #N/A | 0.23125 | -9.5728
0.0001 | 24.1114 | -0.33467 | -0.24308 | 0.41364 | 2.1914 | -62.6449 | 62.6832 | 266.6186 | -1.8217 | 266.6249 | -1.5358 | -87.9965 | 23 | 0 | 0 | 0.4433 | 4.3488 | 0 | 1.2252 | 4.2436 |  |  |  | #N/A | #N/A | #N/A | 0.23123 | -9.5728
0.0001 | 24.1115 | -0.33467 | -0.24307 | 0.41363 | 2.1914 | -62.6449 | 62.6832 | 266.6186 | -1.828 | 266.6249 | -1.5358 | -87.9965 | 23 | 0 | 0 | 0.4433 | 4.3488 | 0 | 1.2252 | 4.2436 |  |  |  | #N/A | #N/A | #N/A | 0.23122 | -9.5728
0.0001 | 24.1116 | -0.33466 | -0.24306 | 0.41361 | 2.1914 | -62.6449 | 62.6832 | 266.6186 | -1.8343 | 266.6249 | -1.5358 | -87.9966 | 23 | 0 | 0 | 0.4433 | 4.3488 | 0 | 1.2252 | 4.2436 |  |  |  | #N/A | #N/A | #N/A | 0.23121 | -9.5728
0.0001 | 24.1117 | -0.33466 | -0.24304 | 0.4136 | 2.1913 | -62.6449 | 62.6832 | 266.6186 | -1.8405 | 266.625 | -1.5358 | -87.9966 | 23 | 0 | 0 | 0.4433 | 4.3488 | 0 | 1.2252 | 4.2436 |  |  |  | #N/A | #N/A | #N/A | 0.23119 | -9.5728
0.0001 | 24.1118 | -0.33465 | -0.24303 | 0.41359 | 2.1913 | -62.645 | 62.6833 | 266.6186 | -1.8468 | 266.625 | -1.5358 | -87.9966 | 23 | 0 | 0 | 0.4433 | 4.3488 | 0 | 1.2252 | 4.2436 |  |  |  | #N/A | #N/A | #N/A | 0.23118 | -9.5728
0.0001 | 24.1119 | -0.33465 | -0.24302 | 0.41358 | 2.1913 | -62.645 | 62.6833 | 266.6186 | -1.853 | 266.6251 | -1.5358 | -87.9967 | 23 | 0 | 0 | 0.4433 | 4.3488 | 0 | 1.2252 | 4.2436 |  |  |  | #N/A | #N/A | #N/A | 0.23117 | -9.5728
0.0001 | 24.112 | -0.33465 | -0.243 | 0.41357 | 2.1912 | -62.645 | 62.6833 | 266.6186 | -1.8593 | 266.6251 | -1.5358 | -87.9967 | 23 | 0 | 0 | 0.4433 | 4.3488 | 0 | 1.2252 | 4.2436 |  |  |  | #N/A | #N/A | #N/A | 0.23116 | -9.5728
0.0001 | 24.1121 | -0.33464 | -0.24299 | 0.41356 | 2.1912 | -62.645 | 62.6833 | 266.6186 | -1.8656 | 266.6252 | -1.5358 | -87.9967 | 23 | 0 | 0 | 0.4433 | 4.3488 | 0 | 1.2252 | 4.2437 |  |  |  | #N/A | #N/A | #N/A | 0.23114 | -9.5729
0.0001 | 24.1122 | -0.33464 | -0.24298 | 0.41354 | 2.1912 | -62.6451 | 62.6834 | 266.6186 | -1.8718 | 266.6252 | -1.5358 | -87.9968 | 23 | 0 | 0 | 0.4433 | 4.3488 | 0 | 1.2252 | 4.2437 |  |  |  | #N/A | #N/A | #N/A | 0.23113 | -9.5729
0.0001 | 24.1123 | -0.33463 | -0.24296 | 0.41353 | 2.1911 | -62.6451 | 62.6834 | 266.6186 | -1.8781 | 266.6252 | -1.5358 | -87.9968 | 23 | 0 | 0 | 0.4433 | 4.3488 | 0 | 1.2252 | 4.2437 |  |  |  | #N/A | #N/A | #N/A | 0.23112 | -9.5729
0.0001 | 24.1124 | -0.33463 | -0.24295 | 0.41352 | 2.1911 | -62.6451 | 62.6834 | 266.6186 | -1.8844 | 266.6253 | -1.5358 | -87.9968 | 23 | 0 | 0 | 0.4433 | 4.3488 | 0 | 1.2252 | 4.2437 |  |  |  | #N/A | #N/A | #N/A | 0.2311 | -9.5729
0.0001 | 24.1125 | -0.33462 | -0.24294 | 0.41351 | 2.1911 | -62.6451 | 62.6834 | 266.6186 | -1.8906 | 266.6253 | -1.5358 | -87.9968 | 23 | 0 | 0 | 0.4433 | 4.3488 | 0 | 1.2252 | 4.2437 |  |  |  | #N/A | #N/A | #N/A | 0.23109 | -9.5729
0.0001 | 24.1126 | -0.33462 | -0.24292 | 0.4135 | 2.191 | -62.6451 | 62.6835 | 266.6186 | -1.8969 | 266.6254 | -1.5358 | -87.9969 | 23 | 0 | 0 | 0.4433 | 4.3488 | 0 | 1.2252 | 4.2437 |  |  |  | #N/A | #N/A | #N/A | 0.23108 | -9.5729
0.0001 | 24.1127 | -0.33461 | -0.24291 | 0.41349 | 2.191 | -62.6452 | 62.6835 | 266.6186 | -1.9032 | 266.6254 | -1.5358 | -87.9969 | 23 | 0 | 0 | 0.4433 | 4.3488 | 0 | 1.2252 | 4.2437 |  |  |  | #N/A | #N/A | #N/A | 0.23107 | -9.5729
0.0001 | 24.1128 | -0.33461 | -0.2429 | 0.41347 | 2.191 | -62.6452 | 62.6835 | 266.6186 | -1.9094 | 266.6255 | -1.5358 | -87.9969 | 23 | 0 | 0 | 0.4433 | 4.3488 | 0 | 1.2252 | 4.2437 |  |  |  | #N/A | #N/A | #N/A | 0.23105 | -9.573
0.0001 | 24.1129 | -0.3346 | -0.24288 | 0.41346 | 2.1909 | -62.6452 | 62.6835 | 266.6186 | -1.9157 | 266.6255 | -1.5358 | -87.997 | 23 | 0 | 0 | 0.4433 | 4.3488 | 0 | 1.2252 | 4.2437 |  |  |  | #N/A | #N/A | #N/A | 0.23104 | -9.573
0.0001 | 24.113 | -0.3346 | -0.24287 | 0.41345 | 2.1909 | -62.6452 | 62.6835 | 266.6186 | -1.922 | 266.6256 | -1.5358 | -87.997 | 23 | 0 | 0 | 0.4433 | 4.3488 | 0 | 1.2252 | 4.2437 |  |  |  | #N/A | #N/A | #N/A | 0.23103 | -9.573
0.0001 | 24.1131 | -0.33459 | -0.24286 | 0.41344 | 2.1909 | -62.6453 | 62.6836 | 266.6186 | -1.9282 | 266.6256 | -1.5358 | -87.997 | 23 | 0 | 0 | 0.4433 | 4.3488 | 0 | 1.2252 | 4.2437 |  |  |  | #N/A | #N/A | #N/A | 0.23101 | -9.573
0.0001 | 24.1132 | -0.33459 | -0.24284 | 0.41343 | 2.1908 | -62.6453 | 62.6836 | 266.6186 | -1.9345 | 266.6257 | -1.5358 | -87.9971 | 23 | 0 | 0 | 0.4433 | 4.3488 | 0 | 1.2252 | 4.2437 |  |  |  | #N/A | #N/A | #N/A | 0.231 | -9.573
0.0001 | 24.1133 | -0.33458 | -0.24283 | 0.41342 | 2.1908 | -62.6453 | 62.6836 | 266.6186 | -1.9407 | 266.6257 | -1.5358 | -87.9971 | 23 | 0 | 0 | 0.4433 | 4.3488 | 0 | 1.2252 | 4.2437 |  |  |  | #N/A | #N/A | #N/A | 0.23099 | -9.573
0.0001 | 24.1134 | -0.33458 | -0.24282 | 0.4134 | 2.1908 | -62.6453 | 62.6836 | 266.6186 | -1.947 | 266.6257 | -1.5358 | -87.9971 | 23 | 0 | 0 | 0.4433 | 4.3488 | 0 | 1.2252 | 4.2437 |  |  |  | #N/A | #N/A | #N/A | 0.23098 | -9.573
0.0001 | 24.1135 | -0.33457 | -0.2428 | 0.41339 | 2.1907 | -62.6454 | 62.6837 | 266.6186 | -1.9533 | 266.6258 | -1.5358 | -87.9972 | 23 | 0 | 0 | 0.4433 | 4.3488 | 0 | 1.2252 | 4.2437 |  |  |  | #N/A | #N/A | #N/A | 0.23096 | -9.573
0.0001 | 24.1136 | -0.33457 | -0.24279 | 0.41338 | 2.1907 | -62.6454 | 62.6837 | 266.6186 | -1.9595 | 266.6258 | -1.5358 | -87.9972 | 23 | 0 | 0 | 0.4433 | 4.3488 | 0 | 1.2252 | 4.2437 |  |  |  | #N/A | #N/A | #N/A | 0.23095 | -9.5731
0.0001 | 24.1137 | -0.33456 | -0.24278 | 0.41337 | 2.1907 | -62.6454 | 62.6837 | 266.6186 | -1.9658 | 266.6259 | -1.5358 | -87.9972 | 23 | 0 | 0 | 0.4433 | 4.3488 | 0 | 1.2252 | 4.2437 |  |  |  | #N/A | #N/A | #N/A | 0.23094 | -9.5731
0.0001 | 24.1138 | -0.33456 | -0.24276 | 0.41336 | 2.1906 | -62.6454 | 62.6837 | 266.6186 | -1.9721 | 266.6259 | -1.5358 | -87.9973 | 23 | 0 | 0 | 0.4433 | 4.3488 | 0 | 1.2252 | 4.2438 |  |  |  | #N/A | #N/A | #N/A | 0.23092 | -9.5731
0.0001 | 24.1139 | -0.33455 | -0.24275 | 0.41335 | 2.1906 | -62.6455 | 62.6838 | 266.6186 | -1.9783 | 266.626 | -1.5358 | -87.9973 | 23 | 0 | 0 | 0.4433 | 4.3488 | 0 | 1.2252 | 4.2438 |  |  |  | #N/A | #N/A | #N/A | 0.23091 | -9.5731
0.0001 | 24.114 | -0.33455 | -0.24274 | 0.41333 | 2.1906 | -62.6455 | 62.6838 | 266.6186 | -1.9846 | 266.626 | -1.5358 | -87.9973 | 23 | 0 | 0 | 0.4433 | 4.3488 | 0 | 1.2252 | 4.2438 |  |  |  | #N/A | #N/A | #N/A | 0.2309 | -9.5731
0.0001 | 24.1141 | -0.33455 | -0.24272 | 0.41332 | 2.1905 | -62.6455 | 62.6838 | 266.6186 | -1.9909 | 266.6261 | -1.5358 | -87.9973 | 23 | 0 | 0 | 0.4433 | 4.3488 | 0 | 1.2252 | 4.2438 |  |  |  | #N/A | #N/A | #N/A | 0.23089 | -9.5731
0.0001 | 24.1142 | -0.33454 | -0.24271 | 0.41331 | 2.1905 | -62.6455 | 62.6838 | 266.6186 | -1.9971 | 266.6261 | -1.5358 | -87.9974 | 23 | 0 | 0 | 0.4433 | 4.3488 | 0 | 1.2252 | 4.2438 |  |  |  | #N/A | #N/A | #N/A | 0.23087 | -9.5731
0.0001 | 24.1143 | -0.33454 | -0.2427 | 0.4133 | 2.1905 | -62.6456 | 62.6838 | 266.6186 | -2.0034 | 266.6262 | -1.5358 | -87.9974 | 23 | 0 | 0 | 0.4433 | 4.3488 | 0 | 1.2252 | 4.2438 |  |  |  | #N/A | #N/A | #N/A | 0.23086 | -9.5731
0.0001 | 24.1144 | -0.33453 | -0.24269 | 0.41329 | 2.1904 | -62.6456 | 62.6839 | 266.6186 | -2.0097 | 266.6262 | -1.5358 | -87.9974 | 23 | 0 | 0 | 0.4433 | 4.3488 | 0 | 1.2252 | 4.2438 |  |  |  | #N/A | #N/A | #N/A | 0.23085 | -9.5732
0.0001 | 24.1145 | -0.33453 | -0.24267 | 0.41328 | 2.1904 | -62.6456 | 62.6839 | 266.6186 | -2.0159 | 266.6263 | -1.5358 | -87.9975 | 23 | 0 | 0 | 0.4433 | 4.3488 | 0 | 1.2252 | 4.2438 |  |  |  | #N/A | #N/A | #N/A | 0.23083 | -9.5732
0.0001 | 24.1146 | -0.33452 | -0.24266 | 0.41326 | 2.1904 | -62.6456 | 62.6839 | 266.6186 | -2.0222 | 266.6263 | -1.5358 | -87.9975 | 23 | 0 | 0 | 0.4433 | 4.3488 | 0 | 1.2252 | 4.2438 |  |  |  | #N/A | #N/A | #N/A | 0.23082 | -9.5732
0.0001 | 24.1147 | -0.33452 | -0.24265 | 0.41325 | 2.1903 | -62.6457 | 62.6839 | 266.6186 | -2.0285 | 266.6263 | -1.5358 | -87.9975 | 23 | 0 | 0 | 0.4433 | 4.3488 | 0 | 1.2252 | 4.2438 |  |  |  | #N/A | #N/A | #N/A | 0.23081 | -9.5732
0.0001 | 24.1148 | -0.33451 | -0.24263 | 0.41324 | 2.1903 | -62.6457 | 62.684 | 266.6186 | -2.0347 | 266.6264 | -1.5358 | -87.9976 | 23 | 0 | 0 | 0.4433 | 4.3488 | 0 | 1.2252 | 4.2438 |  |  |  | #N/A | #N/A | #N/A | 0.2308 | -9.5732
0.0001 | 24.1149 | -0.33451 | -0.24262 | 0.41323 | 2.1903 | -62.6457 | 62.684 | 266.6186 | -2.041 | 266.6264 | -1.5358 | -87.9976 | 23 | 0 | 0 | 0.4433 | 4.3488 | 0 | 1.2253 | 4.2438 |  |  |  | #N/A | #N/A | #N/A | 0.23078 | -9.5732
0.0001 | 24.115 | -0.3345 | -0.24261 | 0.41322 | 2.1902 | -62.6457 | 62.684 | 266.6186 | -2.0472 | 266.6265 | -1.5358 | -87.9976 | 23 | 0 | 0 | 0.4433 | 4.3488 | 0 | 1.2253 | 4.2438 |  |  |  | #N/A | #N/A | #N/A | 0.23077 | -9.5732
0.0001 | 24.1151 | -0.3345 | -0.24259 | 0.41321 | 2.1902 | -62.6458 | 62.684 | 266.6186 | -2.0535 | 266.6265 | -1.5358 | -87.9977 | 23 | 0 | 0 | 0.4433 | 4.3488 | 0 | 1.2253 | 4.2438 |  |  |  | #N/A | #N/A | #N/A | 0.23076 | -9.5733
0.0001 | 24.1152 | -0.33449 | -0.24258 | 0.41319 | 2.1902 | -62.6458 | 62.6841 | 266.6186 | -2.0598 | 266.6266 | -1.5358 | -87.9977 | 23 | 0 | 0 | 0.4433 | 4.3488 | 0 | 1.2253 | 4.2438 |  |  |  | #N/A | #N/A | #N/A | 0.23074 | -9.5733
0.0001 | 24.1153 | -0.33449 | -0.24257 | 0.41318 | 2.1901 | -62.6458 | 62.6841 | 266.6186 | -2.066 | 266.6266 | -1.5359 | -87.9977 | 23 | 0 | 0 | 0.4433 | 4.3488 | 0 | 1.2253 | 4.2438 |  |  |  | #N/A | #N/A | #N/A | 0.23073 | -9.5733
0.0001 | 24.1154 | -0.33448 | -0.24255 | 0.41317 | 2.1901 | -62.6458 | 62.6841 | 266.6186 | -2.0723 | 266.6267 | -1.5359 | -87.9978 | 23 | 0 | 0 | 0.4433 | 4.3488 | 0 | 1.2253 | 4.2438 |  |  |  | #N/A | #N/A | #N/A | 0.23072 | -9.5733
0.0001 | 24.1155 | -0.33448 | -0.24254 | 0.41316 | 2.1901 | -62.6459 | 62.6841 | 266.6186 | -2.0786 | 266.6267 | -1.5359 | -87.9978 | 23 | 0 | 0 | 0.4433 | 4.3488 | 0 | 1.2253 | 4.2439 |  |  |  | #N/A | #N/A | #N/A | 0.23071 | -9.5733
0.0001 | 24.1156 | -0.33447 | -0.24253 | 0.41315 | 2.19 | -62.6459 | 62.6841 | 266.6186 | -2.0848 | 266.6268 | -1.5359 | -87.9978 | 23 | 0 | 0 | 0.4433 | 4.3488 | 0 | 1.2253 | 4.2439 |  |  |  | #N/A | #N/A | #N/A | 0.23069 | -9.5733
0.0001 | 24.1157 | -0.33447 | -0.24251 | 0.41314 | 2.19 | -62.6459 | 62.6842 | 266.6186 | -2.0911 | 266.6268 | -1.5359 | -87.9978 | 23 | 0 | 0 | 0.4433 | 4.3488 | 0 | 1.2253 | 4.2439 |  |  |  | #N/A | #N/A | #N/A | 0.23068 | -9.5733
0.0001 | 24.1158 | -0.33446 | -0.2425 | 0.41313 | 2.19 | -62.6459 | 62.6842 | 266.6186 | -2.0974 | 266.6269 | -1.5359 | -87.9979 | 23 | 0 | 0 | 0.4433 | 4.3488 | 0 | 1.2253 | 4.2439 |  |  |  | #N/A | #N/A | #N/A | 0.23067 | -9.5733
0.0001 | 24.1159 | -0.33446 | -0.24249 | 0.41311 | 2.1899 | -62.646 | 62.6842 | 266.6186 | -2.1036 | 266.6269 | -1.5359 | -87.9979 | 23 | 0 | 0 | 0.4433 | 4.3488 | 0 | 1.2253 | 4.2439 |  |  |  | #N/A | #N/A | #N/A | 0.23065 | -9.5734
0.0001 | 24.116 | -0.33445 | -0.24247 | 0.4131 | 2.1899 | -62.646 | 62.6842 | 266.6186 | -2.1099 | 266.627 | -1.5359 | -87.9979 | 23 | 0 | 0 | 0.4433 | 4.3488 | 0 | 1.2253 | 4.2439 |  |  |  | #N/A | #N/A | #N/A | 0.23064 | -9.5734
0.0001 | 24.1161 | -0.33445 | -0.24246 | 0.41309 | 2.1899 | -62.646 | 62.6843 | 266.6186 | -2.1162 | 266.627 | -1.5359 | -87.998 | 23 | 0 | 0 | 0.4433 | 4.3488 | 0 | 1.2253 | 4.2439 |  |  |  | #N/A | #N/A | #N/A | 0.23063 | -9.5734
0.0001 | 24.1162 | -0.33444 | -0.24245 | 0.41308 | 2.1898 | -62.646 | 62.6843 | 266.6186 | -2.1224 | 266.6271 | -1.5359 | -87.998 | 23 | 0 | 0 | 0.4433 | 4.3488 | 0 | 1.2253 | 4.2439 |  |  |  | #N/A | #N/A | #N/A | 0.23062 | -9.5734
0.0001 | 24.1163 | -0.33444 | -0.24243 | 0.41307 | 2.1898 | -62.646 | 62.6843 | 266.6186 | -2.1287 | 266.6271 | -1.5359 | -87.998 | 23 | 0 | 0 | 0.4433 | 4.3488 | 0 | 1.2253 | 4.2439 |  |  |  | #N/A | #N/A | #N/A | 0.2306 | -9.5734
0.0001 | 24.1164 | -0.33444 | -0.24242 | 0.41306 | 2.1898 | -62.6461 | 62.6843 | 266.6186 | -2.135 | 266.6272 | -1.5359 | -87.9981 | 23 | 0 | 0 | 0.4433 | 4.3488 | 0 | 1.2253 | 4.2439 |  |  |  | #N/A | #N/A | #N/A | 0.23059 | -9.5734
0.0001 | 24.1165 | -0.33443 | -0.24241 | 0.41304 | 2.1897 | -62.6461 | 62.6844 | 266.6186 | -2.1412 | 266.6272 | -1.5359 | -87.9981 | 23 | 0 | 0 | 0.4433 | 4.3488 | 0 | 1.2253 | 4.2439 |  |  |  | #N/A | #N/A | #N/A | 0.23058 | -9.5734
0.0001 | 24.1166 | -0.33443 | -0.24239 | 0.41303 | 2.1897 | -62.6461 | 62.6844 | 266.6186 | -2.1475 | 266.6273 | -1.5359 | -87.9981 | 23 | 0 | 0 | 0.4433 | 4.3488 | 0 | 1.2253 | 4.2439 |  |  |  | #N/A | #N/A | #N/A | 0.23056 | -9.5734
0.0001 | 24.1167 | -0.33442 | -0.24238 | 0.41302 | 2.1897 | -62.6461 | 62.6844 | 266.6186 | -2.1537 | 266.6273 | -1.5359 | -87.9982 | 23 | 0 | 0 | 0.4433 | 4.3488 | 0 | 1.2253 | 4.2439 |  |  |  | #N/A | #N/A | #N/A | 0.23055 | -9.5735
0.0001 | 24.1168 | -0.33442 | -0.24237 | 0.41301 | 2.1896 | -62.6462 | 62.6844 | 266.6186 | -2.16 | 266.6274 | -1.5359 | -87.9982 | 23 | 0 | 0 | 0.4433 | 4.3488 | 0 | 1.2253 | 4.2439 |  |  |  | #N/A | #N/A | #N/A | 0.23054 | -9.5735
0.0001 | 24.1169 | -0.33441 | -0.24235 | 0.413 | 2.1896 | -62.6462 | 62.6844 | 266.6186 | -2.1663 | 266.6274 | -1.5359 | -87.9982 | 23 | 0 | 0 | 0.4433 | 4.3488 | 0 | 1.2253 | 4.2439 |  |  |  | #N/A | #N/A | #N/A | 0.23053 | -9.5735
0.0001 | 24.117 | -0.33441 | -0.24234 | 0.41299 | 2.1896 | -62.6462 | 62.6845 | 266.6186 | -2.1725 | 266.6275 | -1.5359 | -87.9983 | 23 | 0 | 0 | 0.4433 | 4.3488 | 0 | 1.2253 | 4.2439 |  |  |  | #N/A | #N/A | #N/A | 0.23051 | -9.5735
0.0001 | 24.1171 | -0.3344 | -0.24233 | 0.41297 | 2.1895 | -62.6462 | 62.6845 | 266.6186 | -2.1788 | 266.6275 | -1.5359 | -87.9983 | 23 | 0 | 0 | 0.4433 | 4.3488 | 0 | 1.2253 | 4.2439 |  |  |  | #N/A | #N/A | #N/A | 0.2305 | -9.5735
0.0001 | 24.1172 | -0.3344 | -0.24232 | 0.41296 | 2.1895 | -62.6463 | 62.6845 | 266.6186 | -2.1851 | 266.6276 | -1.5359 | -87.9983 | 23 | 0 | 0 | 0.4433 | 4.3488 | 0 | 1.2253 | 4.244 |  |  |  | #N/A | #N/A | #N/A | 0.23049 | -9.5735
0.0001 | 24.1173 | -0.33439 | -0.2423 | 0.41295 | 2.1895 | -62.6463 | 62.6845 | 266.6186 | -2.1913 | 266.6276 | -1.5359 | -87.9984 | 23 | 0 | 0 | 0.4433 | 4.3488 | 0 | 1.2253 | 4.244 |  |  |  | #N/A | #N/A | #N/A | 0.23047 | -9.5735
0.0001 | 24.1174 | -0.33439 | -0.24229 | 0.41294 | 2.1894 | -62.6463 | 62.6846 | 266.6186 | -2.1976 | 266.6277 | -1.5359 | -87.9984 | 23 | 0 | 0 | 0.4433 | 4.3488 | 0 | 1.2253 | 4.244 |  |  |  | #N/A | #N/A | #N/A | 0.23046 | -9.5736
0.0001 | 24.1175 | -0.33438 | -0.24228 | 0.41293 | 2.1894 | -62.6463 | 62.6846 | 266.6186 | -2.2039 | 266.6277 | -1.5359 | -87.9984 | 23 | 0 | 0 | 0.4433 | 4.3488 | 0 | 1.2253 | 4.244 |  |  |  | #N/A | #N/A | #N/A | 0.23045 | -9.5736
0.0001 | 24.1176 | -0.33438 | -0.24226 | 0.41292 | 2.1894 | -62.6464 | 62.6846 | 266.6186 | -2.2101 | 266.6278 | -1.5359 | -87.9984 | 23 | 0 | 0 | 0.4433 | 4.3488 | 0 | 1.2253 | 4.244 |  |  |  | #N/A | #N/A | #N/A | 0.23044 | -9.5736
0.0001 | 24.1177 | -0.33437 | -0.24225 | 0.4129 | 2.1893 | -62.6464 | 62.6846 | 266.6186 | -2.2164 | 266.6278 | -1.5359 | -87.9985 | 23 | 0 | 0 | 0.4433 | 4.3488 | 0 | 1.2253 | 4.244 |  |  |  | #N/A | #N/A | #N/A | 0.23042 | -9.5736
0.0001 | 24.1178 | -0.33437 | -0.24224 | 0.41289 | 2.1893 | -62.6464 | 62.6847 | 266.6186 | -2.2227 | 266.6279 | -1.5359 | -87.9985 | 23 | 0 | 0 | 0.4433 | 4.3488 | 0 | 1.2253 | 4.244 |  |  |  | #N/A | #N/A | #N/A | 0.23041 | -9.5736
0.0001 | 24.1179 | -0.33436 | -0.24222 | 0.41288 | 2.1893 | -62.6464 | 62.6847 | 266.6186 | -2.2289 | 266.628 | -1.5359 | -87.9985 | 23 | 0 | 0 | 0.4433 | 4.3488 | 0 | 1.2253 | 4.244 |  |  |  | #N/A | #N/A | #N/A | 0.2304 | -9.5736
0.0001 | 24.118 | -0.33436 | -0.24221 | 0.41287 | 2.1892 | -62.6465 | 62.6847 | 266.6186 | -2.2352 | 266.628 | -1.5359 | -87.9986 | 23 | 0 | 0 | 0.4433 | 4.3488 | 0 | 1.2253 | 4.244 |  |  |  | #N/A | #N/A | #N/A | 0.23038 | -9.5736
0.0001 | 24.1181 | -0.33435 | -0.2422 | 0.41286 | 2.1892 | -62.6465 | 62.6847 | 266.6186 | -2.2414 | 266.6281 | -1.5359 | -87.9986 | 23 | 0 | 0 | 0.4433 | 4.3488 | 0 | 1.2253 | 4.244 |  |  |  | #N/A | #N/A | #N/A | 0.23037 | -9.5736
0.0001 | 24.1182 | -0.33435 | -0.24218 | 0.41285 | 2.1892 | -62.6465 | 62.6847 | 266.6186 | -2.2477 | 266.6281 | -1.5359 | -87.9986 | 23 | 0 | 0 | 0.4433 | 4.3488 | 0 | 1.2253 | 4.244 |  |  |  | #N/A | #N/A | #N/A | 0.23036 | -9.5737
0.0001 | 24.1183 | -0.33434 | -0.24217 | 0.41283 | 2.1891 | -62.6465 | 62.6848 | 266.6186 | -2.254 | 266.6282 | -1.5359 | -87.9987 | 23 | 0 | 0 | 0.4433 | 4.3488 | 0 | 1.2253 | 4.244 |  |  |  | #N/A | #N/A | #N/A | 0.23035 | -9.5737
0.0001 | 24.1184 | -0.33434 | -0.24216 | 0.41282 | 2.1891 | -62.6466 | 62.6848 | 266.6186 | -2.2602 | 266.6282 | -1.5359 | -87.9987 | 23 | 0 | 0 | 0.4433 | 4.3488 | 0 | 1.2253 | 4.244 |  |  |  | #N/A | #N/A | #N/A | 0.23033 | -9.5737
0.0001 | 24.1185 | -0.33434 | -0.24214 | 0.41281 | 2.1891 | -62.6466 | 62.6848 | 266.6186 | -2.2665 | 266.6283 | -1.5359 | -87.9987 | 23 | 0 | 0 | 0.4433 | 4.3488 | 0 | 1.2253 | 4.244 |  |  |  | #N/A | #N/A | #N/A | 0.23032 | -9.5737
0.0001 | 24.1186 | -0.33433 | -0.24213 | 0.4128 | 2.189 | -62.6466 | 62.6848 | 266.6186 | -2.2728 | 266.6283 | -1.5359 | -87.9988 | 23 | 0 | 0 | 0.4433 | 4.3488 | 0 | 1.2253 | 4.244 |  |  |  | #N/A | #N/A | #N/A | 0.23031 | -9.5737
0.0001 | 24.1187 | -0.33433 | -0.24212 | 0.41279 | 2.189 | -62.6466 | 62.6849 | 266.6186 | -2.279 | 266.6284 | -1.5359 | -87.9988 | 23 | 0 | 0 | 0.4433 | 4.3488 | 0 | 1.2253 | 4.244 |  |  |  | #N/A | #N/A | #N/A | 0.23029 | -9.5737
0.0001 | 24.1188 | -0.33432 | -0.2421 | 0.41278 | 2.189 | -62.6467 | 62.6849 | 266.6186 | -2.2853 | 266.6284 | -1.5359 | -87.9988 | 23 | 0 | 0 | 0.4433 | 4.3488 | 0 | 1.2253 | 4.244 |  |  |  | #N/A | #N/A | #N/A | 0.23028 | -9.5737
0.0001 | 24.1189 | -0.33432 | -0.24209 | 0.41277 | 2.1889 | -62.6467 | 62.6849 | 266.6186 | -2.2916 | 266.6285 | -1.5359 | -87.9989 | 23 | 0 | 0 | 0.4433 | 4.3488 | 0 | 1.2253 | 4.244 |  |  |  | #N/A | #N/A | #N/A | 0.23027 | -9.5737
0.0001 | 24.119 | -0.33431 | -0.24208 | 0.41275 | 2.1889 | -62.6467 | 62.6849 | 266.6186 | -2.2978 | 266.6285 | -1.5359 | -87.9989 | 23 | 0 | 0 | 0.4433 | 4.3488 | 0 | 1.2253 | 4.2441 |  |  |  | #N/A | #N/A | #N/A | 0.23026 | -9.5738
0.0001 | 24.1191 | -0.33431 | -0.24206 | 0.41274 | 2.1889 | -62.6467 | 62.685 | 266.6186 | -2.3041 | 266.6286 | -1.5359 | -87.9989 | 23 | 0 | 0 | 0.4433 | 4.3488 | 0 | 1.2253 | 4.2441 |  |  |  | #N/A | #N/A | #N/A | 0.23024 | -9.5738
0.0001 | 24.1192 | -0.3343 | -0.24205 | 0.41273 | 2.1888 | -62.6468 | 62.685 | 266.6186 | -2.3104 | 266.6286 | -1.5359 | -87.9989 | 23 | 0 | 0 | 0.4433 | 4.3488 | 0 | 1.2253 | 4.2441 |  |  |  | #N/A | #N/A | #N/A | 0.23023 | -9.5738
0.0001 | 24.1193 | -0.3343 | -0.24204 | 0.41272 | 2.1888 | -62.6468 | 62.685 | 266.6186 | -2.3166 | 266.6287 | -1.5359 | -87.999 | 23 | 0 | 0 | 0.4433 | 4.3488 | 0 | 1.2253 | 4.2441 |  |  |  | #N/A | #N/A | #N/A | 0.23022 | -9.5738
0.0001 | 24.1194 | -0.33429 | -0.24202 | 0.41271 | 2.1888 | -62.6468 | 62.685 | 266.6186 | -2.3229 | 266.6288 | -1.5359 | -87.999 | 23 | 0 | 0 | 0.4433 | 4.3488 | 0 | 1.2253 | 4.2441 |  |  |  | #N/A | #N/A | #N/A | 0.2302 | -9.5738
0.0001 | 24.1195 | -0.33429 | -0.24201 | 0.4127 | 2.1887 | -62.6468 | 62.685 | 266.6186 | -2.3292 | 266.6288 | -1.5359 | -87.999 | 23 | 0 | 0 | 0.4433 | 4.3488 | 0 | 1.2253 | 4.2441 |  |  |  | #N/A | #N/A | #N/A | 0.23019 | -9.5738
0.0001 | 24.1196 | -0.33428 | -0.242 | 0.41268 | 2.1887 | -62.6468 | 62.6851 | 266.6186 | -2.3354 | 266.6289 | -1.5359 | -87.9991 | 23 | 0 | 0 | 0.4433 | 4.3488 | 0 | 1.2253 | 4.2441 |  |  |  | #N/A | #N/A | #N/A | 0.23018 | -9.5738
0.0001 | 24.1197 | -0.33428 | -0.24198 | 0.41267 | 2.1887 | -62.6469 | 62.6851 | 266.6186 | -2.3417 | 266.6289 | -1.5359 | -87.9991 | 23 | 0 | 0 | 0.4433 | 4.3488 | 0 | 1.2253 | 4.2441 |  |  |  | #N/A | #N/A | #N/A | 0.23017 | -9.5739
0.0001 | 24.1198 | -0.33427 | -0.24197 | 0.41266 | 2.1886 | -62.6469 | 62.6851 | 266.6186 | -2.3479 | 266.629 | -1.5359 | -87.9991 | 23 | 0 | 0 | 0.4433 | 4.3488 | 0 | 1.2253 | 4.2441 |  |  |  | #N/A | #N/A | #N/A | 0.23015 | -9.5739
0.0001 | 24.1199 | -0.33427 | -0.24196 | 0.41265 | 2.1886 | -62.6469 | 62.6851 | 266.6186 | -2.3542 | 266.629 | -1.5359 | -87.9992 | 23 | 0 | 0 | 0.4433 | 4.3488 | 0 | 1.2253 | 4.2441 |  |  |  | #N/A | #N/A | #N/A | 0.23014 | -9.5739
0.0001 | 24.12 | -0.33426 | -0.24195 | 0.41264 | 2.1886 | -62.6469 | 62.6852 | 266.6186 | -2.3605 | 266.6291 | -1.5359 | -87.9992 | 23 | 0 | 0 | 0.4433 | 4.3488 | 0 | 1.2253 | 4.2441 |  |  |  | #N/A | #N/A | #N/A | 0.23013 | -9.5739
0.0001 | 24.1201 | -0.33426 | -0.24193 | 0.41263 | 2.1885 | -62.647 | 62.6852 | 266.6186 | -2.3667 | 266.6291 | -1.5359 | -87.9992 | 23 | 0 | 0 | 0.4433 | 4.3488 | 0 | 1.2253 | 4.2441 |  |  |  | #N/A | #N/A | #N/A | 0.23011 | -9.5739
0.0001 | 24.1202 | -0.33425 | -0.24192 | 0.41261 | 2.1885 | -62.647 | 62.6852 | 266.6186 | -2.373 | 266.6292 | -1.5359 | -87.9993 | 23 | 0 | 0 | 0.4433 | 4.3488 | 0 | 1.2253 | 4.2441 |  |  |  | #N/A | #N/A | #N/A | 0.2301 | -9.5739
0.0001 | 24.1203 | -0.33425 | -0.24191 | 0.4126 | 2.1885 | -62.647 | 62.6852 | 266.6186 | -2.3793 | 266.6292 | -1.5359 | -87.9993 | 23 | 0 | 0 | 0.4433 | 4.3488 | 0 | 1.2253 | 4.2441 |  |  |  | #N/A | #N/A | #N/A | 0.23009 | -9.5739
0.0001 | 24.1204 | -0.33424 | -0.24189 | 0.41259 | 2.1884 | -62.647 | 62.6853 | 266.6186 | -2.3855 | 266.6293 | -1.5359 | -87.9993 | 23 | 0 | 0 | 0.4433 | 4.3488 | 0 | 1.2253 | 4.2441 |  |  |  | #N/A | #N/A | #N/A | 0.23008 | -9.5739
0.0001 | 24.1205 | -0.33424 | -0.24188 | 0.41258 | 2.1884 | -62.6471 | 62.6853 | 266.6186 | -2.3918 | 266.6294 | -1.5359 | -87.9994 | 23 | 0 | 0 | 0.4433 | 4.3488 | 0 | 1.2253 | 4.2441 |  |  |  | #N/A | #N/A | #N/A | 0.23006 | -9.574
0.0001 | 24.1206 | -0.33423 | -0.24187 | 0.41257 | 2.1884 | -62.6471 | 62.6853 | 266.6186 | -2.3981 | 266.6294 | -1.5359 | -87.9994 | 23 | 0 | 0 | 0.4433 | 4.3488 | 0 | 1.2253 | 4.2441 |  |  |  | #N/A | #N/A | #N/A | 0.23005 | -9.574
0.0001 | 24.1207 | -0.33423 | -0.24185 | 0.41256 | 2.1883 | -62.6471 | 62.6853 | 266.6186 | -2.4043 | 266.6295 | -1.5359 | -87.9994 | 23 | 0 | 0 | 0.4433 | 4.3488 | 0 | 1.2253 | 4.2442 |  |  |  | #N/A | #N/A | #N/A | 0.23004 | -9.574
0.0001 | 24.1208 | -0.33423 | -0.24184 | 0.41254 | 2.1883 | -62.6471 | 62.6853 | 266.6186 | -2.4106 | 266.6295 | -1.5359 | -87.9994 | 23 | 0 | 0 | 0.4433 | 4.3488 | 0 | 1.2253 | 4.2442 |  |  |  | #N/A | #N/A | #N/A | 0.23002 | -9.574
0.0001 | 24.1209 | -0.33422 | -0.24183 | 0.41253 | 2.1883 | -62.6472 | 62.6854 | 266.6186 | -2.4169 | 266.6296 | -1.5359 | -87.9995 | 23 | 0 | 0 | 0.4433 | 4.3488 | 0 | 1.2253 | 4.2442 |  |  |  | #N/A | #N/A | #N/A | 0.23001 | -9.574
0.0001 | 24.121 | -0.33422 | -0.24181 | 0.41252 | 2.1882 | -62.6472 | 62.6854 | 266.6186 | -2.4231 | 266.6296 | -1.5359 | -87.9995 | 23 | 0 | 0 | 0.4433 | 4.3488 | 0 | 1.2253 | 4.2442 |  |  |  | #N/A | #N/A | #N/A | 0.23 | -9.574
0.0001 | 24.1211 | -0.33421 | -0.2418 | 0.41251 | 2.1882 | -62.6472 | 62.6854 | 266.6186 | -2.4294 | 266.6297 | -1.5359 | -87.9995 | 23 | 0 | 0 | 0.4433 | 4.3488 | 0 | 1.2253 | 4.2442 |  |  |  | #N/A | #N/A | #N/A | 0.22999 | -9.574
0.0001 | 24.1212 | -0.33421 | -0.24179 | 0.4125 | 2.1882 | -62.6472 | 62.6854 | 266.6186 | -2.4357 | 266.6298 | -1.5359 | -87.9996 | 23 | 0 | 0 | 0.4433 | 4.3488 | 0 | 1.2253 | 4.2442 |  |  |  | #N/A | #N/A | #N/A | 0.22997 | -9.574
0.0001 | 24.1213 | -0.3342 | -0.24177 | 0.41249 | 2.1881 | -62.6473 | 62.6855 | 266.6186 | -2.4419 | 266.6298 | -1.5359 | -87.9996 | 23 | 0 | 0 | 0.4433 | 4.3488 | 0 | 1.2253 | 4.2442 |  |  |  | #N/A | #N/A | #N/A | 0.22996 | -9.5741
0.0001 | 24.1214 | -0.3342 | -0.24176 | 0.41247 | 2.1881 | -62.6473 | 62.6855 | 266.6186 | -2.4482 | 266.6299 | -1.5359 | -87.9996 | 23 | 0 | 0 | 0.4433 | 4.3488 | 0 | 1.2253 | 4.2442 |  |  |  | #N/A | #N/A | #N/A | 0.22995 | -9.5741
0.0001 | 24.1215 | -0.33419 | -0.24175 | 0.41246 | 2.1881 | -62.6473 | 62.6855 | 266.6186 | -2.4544 | 266.6299 | -1.5359 | -87.9997 | 23 | 0 | 0 | 0.4433 | 4.3488 | 0 | 1.2253 | 4.2442 |  |  |  | #N/A | #N/A | #N/A | 0.22993 | -9.5741
0.0001 | 24.1216 | -0.33419 | -0.24173 | 0.41245 | 2.188 | -62.6473 | 62.6855 | 266.6186 | -2.4607 | 266.63 | -1.5359 | -87.9997 | 23 | 0 | 0 | 0.4433 | 4.3488 | 0 | 1.2253 | 4.2442 |  |  |  | #N/A | #N/A | #N/A | 0.22992 | -9.5741
0.0001 | 24.1217 | -0.33418 | -0.24172 | 0.41244 | 2.188 | -62.6474 | 62.6856 | 266.6186 | -2.467 | 266.63 | -1.5359 | -87.9997 | 23 | 0 | 0 | 0.4433 | 4.3488 | 0 | 1.2253 | 4.2442 |  |  |  | #N/A | #N/A | #N/A | 0.22991 | -9.5741
0.0001 | 24.1218 | -0.33418 | -0.24171 | 0.41243 | 2.188 | -62.6474 | 62.6856 | 266.6186 | -2.4732 | 266.6301 | -1.5359 | -87.9998 | 23 | 0 | 0 | 0.4433 | 4.3488 | 0 | 1.2253 | 4.2442 |  |  |  | #N/A | #N/A | #N/A | 0.2299 | -9.5741
0.0001 | 24.1219 | -0.33417 | -0.24169 | 0.41242 | 2.1879 | -62.6474 | 62.6856 | 266.6186 | -2.4795 | 266.6302 | -1.5359 | -87.9998 | 23 | 0 | 0 | 0.4433 | 4.3488 | 0 | 1.2253 | 4.2442 |  |  |  | #N/A | #N/A | #N/A | 0.22988 | -9.5741
0.0001 | 24.122 | -0.33417 | -0.24168 | 0.41241 | 2.1879 | -62.6474 | 62.6856 | 266.6186 | -2.4858 | 266.6302 | -1.5359 | -87.9998 | 23 | 0 | 0 | 0.4433 | 4.3488 | 0 | 1.2253 | 4.2442 |  |  |  | #N/A | #N/A | #N/A | 0.22987 | -9.5742
0.0001 | 24.1221 | -0.33416 | -0.24167 | 0.41239 | 2.1879 | -62.6475 | 62.6856 | 266.6186 | -2.492 | 266.6303 | -1.5359 | -87.9999 | 23 | 0 | 0 | 0.4433 | 4.3488 | 0 | 1.2253 | 4.2442 |  |  |  | #N/A | #N/A | #N/A | 0.22986 | -9.5742
0.0001 | 24.1222 | -0.33416 | -0.24165 | 0.41238 | 2.1878 | -62.6475 | 62.6857 | 266.6186 | -2.4983 | 266.6303 | -1.5359 | -87.9999 | 23 | 0 | 0 | 0.4433 | 4.3488 | 0 | 1.2253 | 4.2442 |  |  |  | #N/A | #N/A | #N/A | 0.22984 | -9.5742
0.0001 | 24.1223 | -0.33415 | -0.24164 | 0.41237 | 2.1878 | -62.6475 | 62.6857 | 266.6186 | -2.5046 | 266.6304 | -1.5359 | -87.9999 | 23 | 0 | 0 | 0.4433 | 4.3488 | 0 | 1.2253 | 4.2442 |  |  |  | #N/A | #N/A | #N/A | 0.22983 | -9.5742
0.0001 | 24.1224 | -0.33415 | -0.24163 | 0.41236 | 2.1878 | -62.6475 | 62.6857 | 266.6186 | -2.5108 | 266.6305 | -1.5359 | -87.9999 | 23 | 0 | 0 | 0.4433 | 4.3488 | 0 | 1.2253 | 4.2443 |  |  |  | #N/A | #N/A | #N/A | 0.22982 | -9.5742
0.0001 | 24.1225 | -0.33414 | -0.24162 | 0.41235 | 2.1877 | -62.6475 | 62.6857 | 266.6186 | -2.5171 | 266.6305 | -1.5359 | -88 | 23 | 0 | 0 | 0.4433 | 4.3488 | 0 | 1.2253 | 4.2443 |  |  |  | #N/A | #N/A | #N/A | 0.22981 | -9.5742
0.0001 | 24.1226 | -0.33414 | -0.2416 | 0.41234 | 2.1877 | -62.6476 | 62.6858 | 266.6186 | -2.5234 | 266.6306 | -1.5359 | -88 | 23 | 0 | 0 | 0.4433 | 4.3488 | 0 | 1.2253 | 4.2443 |  |  |  | #N/A | #N/A | #N/A | 0.22979 | -9.5742
0.0001 | 24.1227 | -0.33413 | -0.24159 | 0.41232 | 2.1877 | -62.6476 | 62.6858 | 266.6186 | -2.5296 | 266.6306 | -1.5359 | -88 | 23 | 0 | 0 | 0.4433 | 4.3488 | 0 | 1.2253 | 4.2443 |  |  |  | #N/A | #N/A | #N/A | 0.22978 | -9.5742
0.0001 | 24.1228 | -0.33413 | -0.24158 | 0.41231 | 2.1876 | -62.6476 | 62.6858 | 266.6186 | -2.5359 | 266.6307 | -1.5359 | -88.0001 | 23 | 0 | 0 | 0.4433 | 4.3488 | 0 | 1.2253 | 4.2443 |  |  |  | #N/A | #N/A | #N/A | 0.22977 | -9.5743
0.0001 | 24.1229 | -0.33413 | -0.24156 | 0.4123 | 2.1876 | -62.6476 | 62.6858 | 266.6186 | -2.5422 | 266.6308 | -1.5359 | -88.0001 | 23 | 0 | 0 | 0.4433 | 4.3488 | 0 | 1.2253 | 4.2443 |  |  |  | #N/A | #N/A | #N/A | 0.22976 | -9.5743
0.0001 | 24.123 | -0.33412 | -0.24155 | 0.41229 | 2.1876 | -62.6477 | 62.6859 | 266.6186 | -2.5484 | 266.6308 | -1.5359 | -88.0001 | 23 | 0 | 0 | 0.4433 | 4.3488 | 0 | 1.2253 | 4.2443 |  |  |  | #N/A | #N/A | #N/A | 0.22974 | -9.5743
0.0001 | 24.1231 | -0.33412 | -0.24154 | 0.41228 | 2.1875 | -62.6477 | 62.6859 | 266.6186 | -2.5547 | 266.6309 | -1.5359 | -88.0002 | 23 | 0 | 0 | 0.4433 | 4.3488 | 0 | 1.2253 | 4.2443 |  |  |  | #N/A | #N/A | #N/A | 0.22973 | -9.5743
0.0001 | 24.1232 | -0.33411 | -0.24152 | 0.41227 | 2.1875 | -62.6477 | 62.6859 | 266.6186 | -2.5609 | 266.6309 | -1.5359 | -88.0002 | 23 | 0 | 0 | 0.4433 | 4.3488 | 0 | 1.2253 | 4.2443 |  |  |  | #N/A | #N/A | #N/A | 0.22972 | -9.5743
0.0001 | 24.1233 | -0.33411 | -0.24151 | 0.41225 | 2.1875 | -62.6477 | 62.6859 | 266.6186 | -2.5672 | 266.631 | -1.5359 | -88.0002 | 23 | 0 | 0 | 0.4433 | 4.3488 | 0 | 1.2253 | 4.2443 |  |  |  | #N/A | #N/A | #N/A | 0.2297 | -9.5743
0.0001 | 24.1234 | -0.3341 | -0.2415 | 0.41224 | 2.1874 | -62.6478 | 62.6859 | 266.6186 | -2.5735 | 266.6311 | -1.5359 | -88.0003 | 23 | 0 | 0 | 0.4433 | 4.3488 | 0 | 1.2253 | 4.2443 |  |  |  | #N/A | #N/A | #N/A | 0.22969 | -9.5743
0.0001 | 24.1235 | -0.3341 | -0.24148 | 0.41223 | 2.1874 | -62.6478 | 62.686 | 266.6186 | -2.5797 | 266.6311 | -1.5359 | -88.0003 | 23 | 0 | 0 | 0.4433 | 4.3488 | 0 | 1.2253 | 4.2443 |  |  |  | #N/A | #N/A | #N/A | 0.22968 | -9.5743
0.0001 | 24.1236 | -0.33409 | -0.24147 | 0.41222 | 2.1874 | -62.6478 | 62.686 | 266.6186 | -2.586 | 266.6312 | -1.5359 | -88.0003 | 23 | 0 | 0 | 0.4433 | 4.3488 | 0 | 1.2253 | 4.2443 |  |  |  | #N/A | #N/A | #N/A | 0.22967 | -9.5744
0.0001 | 24.1237 | -0.33409 | -0.24146 | 0.41221 | 2.1873 | -62.6478 | 62.686 | 266.6186 | -2.5923 | 266.6312 | -1.5359 | -88.0004 | 23 | 0 | 0 | 0.4433 | 4.3488 | 0 | 1.2253 | 4.2443 |  |  |  | #N/A | #N/A | #N/A | 0.22965 | -9.5744
0.0001 | 24.1238 | -0.33408 | -0.24144 | 0.4122 | 2.1873 | -62.6479 | 62.686 | 266.6186 | -2.5985 | 266.6313 | -1.5359 | -88.0004 | 23 | 0 | 0 | 0.4433 | 4.3488 | 0 | 1.2253 | 4.2443 |  |  |  | #N/A | #N/A | #N/A | 0.22964 | -9.5744
0.0001 | 24.1239 | -0.33408 | -0.24143 | 0.41218 | 2.1873 | -62.6479 | 62.6861 | 266.6186 | -2.6048 | 266.6314 | -1.5359 | -88.0004 | 23 | 0 | 0 | 0.4433 | 4.3488 | 0 | 1.2253 | 4.2443 |  |  |  | #N/A | #N/A | #N/A | 0.22963 | -9.5744
0.0001 | 24.124 | -0.33407 | -0.24142 | 0.41217 | 2.1872 | -62.6479 | 62.6861 | 266.6186 | -2.6111 | 266.6314 | -1.5359 | -88.0004 | 23 | 0 | 0 | 0.4433 | 4.3488 | 0 | 1.2253 | 4.2443 |  |  |  | #N/A | #N/A | #N/A | 0.22961 | -9.5744
0.0001 | 24.1241 | -0.33407 | -0.2414 | 0.41216 | 2.1872 | -62.6479 | 62.6861 | 266.6186 | -2.6173 | 266.6315 | -1.5359 | -88.0005 | 23 | 0 | 0 | 0.4433 | 4.3488 | 0 | 1.2253 | 4.2443 |  |  |  | #N/A | #N/A | #N/A | 0.2296 | -9.5744
0.0001 | 24.1242 | -0.33406 | -0.24139 | 0.41215 | 2.1872 | -62.648 | 62.6861 | 266.6186 | -2.6236 | 266.6315 | -1.5359 | -88.0005 | 23 | 0 | 0 | 0.4433 | 4.3488 | 0 | 1.2253 | 4.2444 |  |  |  | #N/A | #N/A | #N/A | 0.22959 | -9.5744
0.0001 | 24.1243 | -0.33406 | -0.24138 | 0.41214 | 2.1871 | -62.648 | 62.6861 | 266.6186 | -2.6299 | 266.6316 | -1.5359 | -88.0005 | 23 | 0 | 0 | 0.4433 | 4.3488 | 0 | 1.2253 | 4.2444 |  |  |  | #N/A | #N/A | #N/A | 0.22958 | -9.5745
0.0001 | 24.1244 | -0.33405 | -0.24136 | 0.41213 | 2.1871 | -62.648 | 62.6862 | 266.6186 | -2.6361 | 266.6317 | -1.5359 | -88.0006 | 23 | 0 | 0 | 0.4433 | 4.3488 | 0 | 1.2253 | 4.2444 |  |  |  | #N/A | #N/A | #N/A | 0.22956 | -9.5745
0.0001 | 24.1245 | -0.33405 | -0.24135 | 0.41212 | 2.1871 | -62.648 | 62.6862 | 266.6186 | -2.6424 | 266.6317 | -1.5359 | -88.0006 | 23 | 0 | 0 | 0.4433 | 4.3488 | 0 | 1.2253 | 4.2444 |  |  |  | #N/A | #N/A | #N/A | 0.22955 | -9.5745
0.0001 | 24.1246 | -0.33404 | -0.24134 | 0.4121 | 2.187 | -62.6481 | 62.6862 | 266.6186 | -2.6487 | 266.6318 | -1.5359 | -88.0006 | 23 | 0 | 0 | 0.4433 | 4.3488 | 0 | 1.2253 | 4.2444 |  |  |  | #N/A | #N/A | #N/A | 0.22954 | -9.5745
0.0001 | 24.1247 | -0.33404 | -0.24133 | 0.41209 | 2.187 | -62.6481 | 62.6862 | 266.6186 | -2.6549 | 266.6319 | -1.5359 | -88.0007 | 23 | 0 | 0 | 0.4433 | 4.3488 | 0 | 1.2253 | 4.2444 |  |  |  | #N/A | #N/A | #N/A | 0.22952 | -9.5745
0.0001 | 24.1248 | -0.33403 | -0.24131 | 0.41208 | 2.187 | -62.6481 | 62.6863 | 266.6186 | -2.6612 | 266.6319 | -1.5359 | -88.0007 | 23 | 0 | 0 | 0.4433 | 4.3488 | 0 | 1.2253 | 4.2444 |  |  |  | #N/A | #N/A | #N/A | 0.22951 | -9.5745
0.0001 | 24.1249 | -0.33403 | -0.2413 | 0.41207 | 2.1869 | -62.6481 | 62.6863 | 266.6186 | -2.6675 | 266.632 | -1.5359 | -88.0007 | 23 | 0 | 0 | 0.4433 | 4.3488 | 0 | 1.2253 | 4.2444 |  |  |  | #N/A | #N/A | #N/A | 0.2295 | -9.5745
0.0001 | 24.125 | -0.33402 | -0.24129 | 0.41206 | 2.1869 | -62.6482 | 62.6863 | 266.6186 | -2.6737 | 266.632 | -1.5359 | -88.0008 | 23 | 0 | 0 | 0.4433 | 4.3488 | 0 | 1.2253 | 4.2444 |  |  |  | #N/A | #N/A | #N/A | 0.22949 | -9.5745
0.0001 | 24.1251 | -0.33402 | -0.24127 | 0.41205 | 2.1869 | -62.6482 | 62.6863 | 266.6186 | -2.68 | 266.6321 | -1.5359 | -88.0008 | 23 | 0 | 0 | 0.4433 | 4.3488 | 0 | 1.2253 | 4.2444 |  |  |  | #N/A | #N/A | #N/A | 0.22947 | -9.5746
0.0001 | 24.1252 | -0.33402 | -0.24126 | 0.41203 | 2.1868 | -62.6482 | 62.6864 | 266.6186 | -2.6862 | 266.6322 | -1.5359 | -88.0008 | 23 | 0 | 0 | 0.4433 | 4.3488 | 0 | 1.2253 | 4.2444 |  |  |  | #N/A | #N/A | #N/A | 0.22946 | -9.5746
0.0001 | 24.1253 | -0.33401 | -0.24125 | 0.41202 | 2.1868 | -62.6482 | 62.6864 | 266.6186 | -2.6925 | 266.6322 | -1.5359 | -88.0009 | 23 | 0 | 0 | 0.4433 | 4.3488 | 0 | 1.2253 | 4.2444 |  |  |  | #N/A | #N/A | #N/A | 0.22945 | -9.5746
0.0001 | 24.1254 | -0.33401 | -0.24123 | 0.41201 | 2.1868 | -62.6482 | 62.6864 | 266.6186 | -2.6988 | 266.6323 | -1.5359 | -88.0009 | 23 | 0 | 0 | 0.4433 | 4.3488 | 0 | 1.2253 | 4.2444 |  |  |  | #N/A | #N/A | #N/A | 0.22943 | -9.5746
0.0001 | 24.1255 | -0.334 | -0.24122 | 0.412 | 2.1867 | -62.6483 | 62.6864 | 266.6186 | -2.705 | 266.6324 | -1.5359 | -88.0009 | 23 | 0 | 0 | 0.4433 | 4.3488 | 0 | 1.2253 | 4.2444 |  |  |  | #N/A | #N/A | #N/A | 0.22942 | -9.5746
0.0001 | 24.1256 | -0.334 | -0.24121 | 0.41199 | 2.1867 | -62.6483 | 62.6864 | 266.6186 | -2.7113 | 266.6324 | -1.5359 | -88.0009 | 23 | 0 | 0 | 0.4433 | 4.3488 | 0 | 1.2253 | 4.2444 |  |  |  | #N/A | #N/A | #N/A | 0.22941 | -9.5746
0.0001 | 24.1257 | -0.33399 | -0.24119 | 0.41198 | 2.1867 | -62.6483 | 62.6865 | 266.6186 | -2.7176 | 266.6325 | -1.5359 | -88.001 | 23 | 0 | 0 | 0.4433 | 4.3488 | 0 | 1.2253 | 4.2444 |  |  |  | #N/A | #N/A | #N/A | 0.2294 | -9.5746
0.0001 | 24.1258 | -0.33399 | -0.24118 | 0.41196 | 2.1866 | -62.6483 | 62.6865 | 266.6186 | -2.7238 | 266.6325 | -1.5359 | -88.001 | 23 | 0 | 0 | 0.4433 | 4.3488 | 0 | 1.2253 | 4.2444 |  |  |  | #N/A | #N/A | #N/A | 0.22938 | -9.5746
0.0001 | 24.1259 | -0.33398 | -0.24117 | 0.41195 | 2.1866 | -62.6484 | 62.6865 | 266.6186 | -2.7301 | 266.6326 | -1.5359 | -88.001 | 23 | 0 | 0 | 0.4433 | 4.3488 | 0 | 1.2253 | 4.2445 |  |  |  | #N/A | #N/A | #N/A | 0.22937 | -9.5747
0.0001 | 24.126 | -0.33398 | -0.24115 | 0.41194 | 2.1866 | -62.6484 | 62.6865 | 266.6186 | -2.7364 | 266.6327 | -1.5359 | -88.0011 | 23 | 0 | 0 | 0.4433 | 4.3488 | 0 | 1.2253 | 4.2445 |  |  |  | #N/A | #N/A | #N/A | 0.22936 | -9.5747
0.0001 | 24.1261 | -0.33397 | -0.24114 | 0.41193 | 2.1865 | -62.6484 | 62.6866 | 266.6186 | -2.7426 | 266.6327 | -1.5359 | -88.0011 | 23 | 0 | 0 | 0.4433 | 4.3488 | 0 | 1.2253 | 4.2445 |  |  |  | #N/A | #N/A | #N/A | 0.22934 | -9.5747
0.0001 | 24.1262 | -0.33397 | -0.24113 | 0.41192 | 2.1865 | -62.6484 | 62.6866 | 266.6186 | -2.7489 | 266.6328 | -1.5359 | -88.0011 | 23 | 0 | 0 | 0.4433 | 4.3488 | 0 | 1.2253 | 4.2445 |  |  |  | #N/A | #N/A | #N/A | 0.22933 | -9.5747
0.0001 | 24.1263 | -0.33396 | -0.24111 | 0.41191 | 2.1865 | -62.6485 | 62.6866 | 266.6186 | -2.7552 | 266.6329 | -1.5359 | -88.0012 | 23 | 0 | 0 | 0.4433 | 4.3488 | 0 | 1.2253 | 4.2445 |  |  |  | #N/A | #N/A | #N/A | 0.22932 | -9.5747
0.0001 | 24.1264 | -0.33396 | -0.2411 | 0.4119 | 2.1864 | -62.6485 | 62.6866 | 266.6186 | -2.7614 | 266.6329 | -1.5359 | -88.0012 | 23 | 0 | 0 | 0.4433 | 4.3488 | 0 | 1.2253 | 4.2445 |  |  |  | #N/A | #N/A | #N/A | 0.22931 | -9.5747
0.0001 | 24.1265 | -0.33395 | -0.24109 | 0.41188 | 2.1864 | -62.6485 | 62.6867 | 266.6186 | -2.7677 | 266.633 | -1.5359 | -88.0012 | 23 | 0 | 0 | 0.4433 | 4.3488 | 0 | 1.2253 | 4.2445 |  |  |  | #N/A | #N/A | #N/A | 0.22929 | -9.5747
0.0001 | 24.1266 | -0.33395 | -0.24107 | 0.41187 | 2.1864 | -62.6485 | 62.6867 | 266.6186 | -2.774 | 266.6331 | -1.5359 | -88.0013 | 23 | 0 | 0 | 0.4433 | 4.3488 | 0 | 1.2253 | 4.2445 |  |  |  | #N/A | #N/A | #N/A | 0.22928 | -9.5748
0.0001 | 24.1267 | -0.33394 | -0.24106 | 0.41186 | 2.1863 | -62.6486 | 62.6867 | 266.6186 | -2.7802 | 266.6331 | -1.5359 | -88.0013 | 23 | 0 | 0 | 0.4433 | 4.3488 | 0 | 1.2253 | 4.2445 |  |  |  | #N/A | #N/A | #N/A | 0.22927 | -9.5748
0.0001 | 24.1268 | -0.33394 | -0.24105 | 0.41185 | 2.1863 | -62.6486 | 62.6867 | 266.6186 | -2.7865 | 266.6332 | -1.5359 | -88.0013 | 23 | 0 | 0 | 0.4433 | 4.3488 | 0 | 1.2253 | 4.2445 |  |  |  | #N/A | #N/A | #N/A | 0.22926 | -9.5748
0.0001 | 24.1269 | -0.33393 | -0.24104 | 0.41184 | 2.1863 | -62.6486 | 62.6867 | 266.6186 | -2.7927 | 266.6333 | -1.5359 | -88.0014 | 23 | 0 | 0 | 0.4433 | 4.3488 | 0 | 1.2253 | 4.2445 |  |  |  | #N/A | #N/A | #N/A | 0.22924 | -9.5748
0.0001 | 24.127 | -0.33393 | -0.24102 | 0.41183 | 2.1862 | -62.6486 | 62.6868 | 266.6186 | -2.799 | 266.6333 | -1.5359 | -88.0014 | 23 | 0 | 0 | 0.4433 | 4.3488 | 0 | 1.2253 | 4.2445 |  |  |  | #N/A | #N/A | #N/A | 0.22923 | -9.5748
0.0001 | 24.1271 | -0.33392 | -0.24101 | 0.41181 | 2.1862 | -62.6487 | 62.6868 | 266.6186 | -2.8053 | 266.6334 | -1.5359 | -88.0014 | 23 | 0 | 0 | 0.4433 | 4.3488 | 0 | 1.2253 | 4.2445 |  |  |  | #N/A | #N/A | #N/A | 0.22922 | -9.5748
0.0001 | 24.1272 | -0.33392 | -0.241 | 0.4118 | 2.1862 | -62.6487 | 62.6868 | 266.6186 | -2.8115 | 266.6335 | -1.5359 | -88.0014 | 23 | 0 | 0 | 0.4433 | 4.3488 | 0 | 1.2253 | 4.2445 |  |  |  | #N/A | #N/A | #N/A | 0.2292 | -9.5748
0.0001 | 24.1273 | -0.33392 | -0.24098 | 0.41179 | 2.1861 | -62.6487 | 62.6868 | 266.6186 | -2.8178 | 266.6335 | -1.5359 | -88.0015 | 23 | 0 | 0 | 0.4433 | 4.3488 | 0 | 1.2253 | 4.2445 |  |  |  | #N/A | #N/A | #N/A | 0.22919 | -9.5748
0.0001 | 24.1274 | -0.33391 | -0.24097 | 0.41178 | 2.1861 | -62.6487 | 62.6869 | 266.6186 | -2.8241 | 266.6336 | -1.5359 | -88.0015 | 23 | 0 | 0 | 0.4433 | 4.3488 | 0 | 1.2253 | 4.2445 |  |  |  | #N/A | #N/A | #N/A | 0.22918 | -9.5749
0.0001 | 24.1275 | -0.33391 | -0.24096 | 0.41177 | 2.1861 | -62.6488 | 62.6869 | 266.6186 | -2.8303 | 266.6337 | -1.5359 | -88.0015 | 23 | 0 | 0 | 0.4433 | 4.3488 | 0 | 1.2253 | 4.2445 |  |  |  | #N/A | #N/A | #N/A | 0.22917 | -9.5749
0.0001 | 24.1276 | -0.3339 | -0.24094 | 0.41176 | 2.186 | -62.6488 | 62.6869 | 266.6186 | -2.8366 | 266.6337 | -1.5359 | -88.0016 | 23 | 0 | 0 | 0.4433 | 4.3488 | 0 | 1.2253 | 4.2446 |  |  |  | #N/A | #N/A | #N/A | 0.22915 | -9.5749
0.0001 | 24.1277 | -0.3339 | -0.24093 | 0.41174 | 2.186 | -62.6488 | 62.6869 | 266.6186 | -2.8429 | 266.6338 | -1.5359 | -88.0016 | 23 | 0 | 0 | 0.4433 | 4.3488 | 0 | 1.2253 | 4.2446 |  |  |  | #N/A | #N/A | #N/A | 0.22914 | -9.5749
0.0001 | 24.1278 | -0.33389 | -0.24092 | 0.41173 | 2.186 | -62.6488 | 62.687 | 266.6186 | -2.8491 | 266.6339 | -1.5359 | -88.0016 | 23 | 0 | 0 | 0.4433 | 4.3488 | 0 | 1.2253 | 4.2446 |  |  |  | #N/A | #N/A | #N/A | 0.22913 | -9.5749
0.0001 | 24.1279 | -0.33389 | -0.2409 | 0.41172 | 2.1859 | -62.6489 | 62.687 | 266.6186 | -2.8554 | 266.6339 | -1.5359 | -88.0017 | 23 | 0 | 0 | 0.4433 | 4.3488 | 0 | 1.2253 | 4.2446 |  |  |  | #N/A | #N/A | #N/A | 0.22911 | -9.5749
0.0001 | 24.128 | -0.33388 | -0.24089 | 0.41171 | 2.1859 | -62.6489 | 62.687 | 266.6186 | -2.8617 | 266.634 | -1.5359 | -88.0017 | 23 | 0 | 0 | 0.4433 | 4.3488 | 0 | 1.2254 | 4.2446 |  |  |  | #N/A | #N/A | #N/A | 0.2291 | -9.5749
0.0001 | 24.1281 | -0.33388 | -0.24088 | 0.4117 | 2.1859 | -62.6489 | 62.687 | 266.6186 | -2.8679 | 266.6341 | -1.5359 | -88.0017 | 23 | 0 | 0 | 0.4433 | 4.3488 | 0 | 1.2254 | 4.2446 |  |  |  | #N/A | #N/A | #N/A | 0.22909 | -9.5749
0.0001 | 24.1282 | -0.33387 | -0.24086 | 0.41169 | 2.1858 | -62.6489 | 62.687 | 266.6186 | -2.8742 | 266.6341 | -1.5359 | -88.0018 | 23 | 0 | 0 | 0.4433 | 4.3488 | 0 | 1.2254 | 4.2446 |  |  |  | #N/A | #N/A | #N/A | 0.22908 | -9.575
0.0001 | 24.1283 | -0.33387 | -0.24085 | 0.41168 | 2.1858 | -62.6489 | 62.6871 | 266.6186 | -2.8805 | 266.6342 | -1.5359 | -88.0018 | 23 | 0 | 0 | 0.4433 | 4.3488 | 0 | 1.2254 | 4.2446 |  |  |  | #N/A | #N/A | #N/A | 0.22906 | -9.575
0.0001 | 24.1284 | -0.33386 | -0.24084 | 0.41166 | 2.1858 | -62.649 | 62.6871 | 266.6186 | -2.8867 | 266.6343 | -1.5359 | -88.0018 | 23 | 0 | 0 | 0.4433 | 4.3488 | 0 | 1.2254 | 4.2446 |  |  |  | #N/A | #N/A | #N/A | 0.22905 | -9.575
0.0001 | 24.1285 | -0.33386 | -0.24082 | 0.41165 | 2.1857 | -62.649 | 62.6871 | 266.6186 | -2.893 | 266.6343 | -1.5359 | -88.0019 | 23 | 0 | 0 | 0.4433 | 4.3488 | 0 | 1.2254 | 4.2446 |  |  |  | #N/A | #N/A | #N/A | 0.22904 | -9.575
0.0001 | 24.1286 | -0.33385 | -0.24081 | 0.41164 | 2.1857 | -62.649 | 62.6871 | 266.6186 | -2.8993 | 266.6344 | -1.5359 | -88.0019 | 23 | 0 | 0 | 0.4433 | 4.3488 | 0 | 1.2254 | 4.2446 |  |  |  | #N/A | #N/A | #N/A | 0.22902 | -9.575
0.0001 | 24.1287 | -0.33385 | -0.2408 | 0.41163 | 2.1857 | -62.649 | 62.6872 | 266.6186 | -2.9055 | 266.6345 | -1.5359 | -88.0019 | 23 | 0 | 0 | 0.4433 | 4.3488 | 0 | 1.2254 | 4.2446 |  |  |  | #N/A | #N/A | #N/A | 0.22901 | -9.575
0.0001 | 24.1288 | -0.33384 | -0.24079 | 0.41162 | 2.1856 | -62.6491 | 62.6872 | 266.6186 | -2.9118 | 266.6345 | -1.5359 | -88.0019 | 23 | 0 | 0 | 0.4433 | 4.3488 | 0 | 1.2254 | 4.2446 |  |  |  | #N/A | #N/A | #N/A | 0.229 | -9.575
0.0001 | 24.1289 | -0.33384 | -0.24077 | 0.41161 | 2.1856 | -62.6491 | 62.6872 | 266.6186 | -2.918 | 266.6346 | -1.5359 | -88.002 | 23 | 0 | 0 | 0.4433 | 4.3488 | 0 | 1.2254 | 4.2446 |  |  |  | #N/A | #N/A | #N/A | 0.22899 | -9.575
0.0001 | 24.129 | -0.33383 | -0.24076 | 0.41159 | 2.1856 | -62.6491 | 62.6872 | 266.6186 | -2.9243 | 266.6347 | -1.5359 | -88.002 | 23 | 0 | 0 | 0.4433 | 4.3488 | 0 | 1.2254 | 4.2446 |  |  |  | #N/A | #N/A | #N/A | 0.22897 | -9.5751
0.0001 | 24.1291 | -0.33383 | -0.24075 | 0.41158 | 2.1855 | -62.6491 | 62.6872 | 266.6186 | -2.9306 | 266.6347 | -1.5359 | -88.002 | 23 | 0 | 0 | 0.4433 | 4.3488 | 0 | 1.2254 | 4.2446 |  |  |  | #N/A | #N/A | #N/A | 0.22896 | -9.5751
0.0001 | 24.1292 | -0.33382 | -0.24073 | 0.41157 | 2.1855 | -62.6492 | 62.6873 | 266.6186 | -2.9368 | 266.6348 | -1.5359 | -88.0021 | 23 | 0 | 0 | 0.4433 | 4.3488 | 0 | 1.2254 | 4.2446 |  |  |  | #N/A | #N/A | #N/A | 0.22895 | -9.5751
0.0001 | 24.1293 | -0.33382 | -0.24072 | 0.41156 | 2.1855 | -62.6492 | 62.6873 | 266.6186 | -2.9431 | 266.6349 | -1.5359 | -88.0021 | 23 | 0 | 0 | 0.4433 | 4.3488 | 0 | 1.2254 | 4.2446 |  |  |  | #N/A | #N/A | #N/A | 0.22893 | -9.5751
0.0001 | 24.1294 | -0.33381 | -0.24071 | 0.41155 | 2.1854 | -62.6492 | 62.6873 | 266.6186 | -2.9494 | 266.6349 | -1.5359 | -88.0021 | 23 | 0 | 0 | 0.4433 | 4.3488 | 0 | 1.2254 | 4.2447 |  |  |  | #N/A | #N/A | #N/A | 0.22892 | -9.5751
0.0001 | 24.1295 | -0.33381 | -0.24069 | 0.41154 | 2.1854 | -62.6492 | 62.6873 | 266.6186 | -2.9556 | 266.635 | -1.5359 | -88.0022 | 23 | 0 | 0 | 0.4433 | 4.3488 | 0 | 1.2254 | 4.2447 |  |  |  | #N/A | #N/A | #N/A | 0.22891 | -9.5751
0.0001 | 24.1296 | -0.33381 | -0.24068 | 0.41152 | 2.1854 | -62.6493 | 62.6874 | 266.6186 | -2.9619 | 266.6351 | -1.5359 | -88.0022 | 23 | 0 | 0 | 0.4433 | 4.3488 | 0 | 1.2254 | 4.2447 |  |  |  | #N/A | #N/A | #N/A | 0.2289 | -9.5751
0.0001 | 24.1297 | -0.3338 | -0.24067 | 0.41151 | 2.1853 | -62.6493 | 62.6874 | 266.6186 | -2.9682 | 266.6352 | -1.5359 | -88.0022 | 23 | 0 | 0 | 0.4433 | 4.3488 | 0 | 1.2254 | 4.2447 |  |  |  | #N/A | #N/A | #N/A | 0.22888 | -9.5752
0.0001 | 24.1298 | -0.3338 | -0.24065 | 0.4115 | 2.1853 | -62.6493 | 62.6874 | 266.6186 | -2.9744 | 266.6352 | -1.5359 | -88.0023 | 23 | 0 | 0 | 0.4433 | 4.3488 | 0 | 1.2254 | 4.2447 |  |  |  | #N/A | #N/A | #N/A | 0.22887 | -9.5752
0.0001 | 24.1299 | -0.33379 | -0.24064 | 0.41149 | 2.1853 | -62.6493 | 62.6874 | 266.6186 | -2.9807 | 266.6353 | -1.5359 | -88.0023 | 23 | 0 | 0 | 0.4433 | 4.3488 | 0 | 1.2254 | 4.2447 |  |  |  | #N/A | #N/A | #N/A | 0.22886 | -9.5752
0.0001 | 24.13 | -0.33379 | -0.24063 | 0.41148 | 2.1852 | -62.6494 | 62.6875 | 266.6186 | -2.987 | 266.6354 | -1.5359 | -88.0023 | 23 | 0 | 0 | 0.4433 | 4.3488 | 0 | 1.2254 | 4.2447 |  |  |  | #N/A | #N/A | #N/A | 0.22885 | -9.5752
0.0001 | 24.1301 | -0.33378 | -0.24061 | 0.41147 | 2.1852 | -62.6494 | 62.6875 | 266.6186 | -2.9932 | 266.6354 | -1.5359 | -88.0024 | 23 | 0 | 0 | 0.4433 | 4.3488 | 0 | 1.2254 | 4.2447 |  |  |  | #N/A | #N/A | #N/A | 0.22883 | -9.5752
0.0001 | 24.1302 | -0.33378 | -0.2406 | 0.41146 | 2.1852 | -62.6494 | 62.6875 | 266.6186 | -2.9995 | 266.6355 | -1.5359 | -88.0024 | 23 | 0 | 0 | 0.4433 | 4.3488 | 0 | 1.2254 | 4.2447 |  |  |  | #N/A | #N/A | #N/A | 0.22882 | -9.5752
0.0001 | 24.1303 | -0.33377 | -0.24059 | 0.41144 | 2.1851 | -62.6494 | 62.6875 | 266.6186 | -3.0058 | 266.6356 | -1.5359 | -88.0024 | 23 | 0 | 0 | 0.4433 | 4.3488 | 0 | 1.2254 | 4.2447 |  |  |  | #N/A | #N/A | #N/A | 0.22881 | -9.5752
0.0001 | 24.1304 | -0.33377 | -0.24057 | 0.41143 | 2.1851 | -62.6495 | 62.6875 | 266.6186 | -3.012 | 266.6356 | -1.5359 | -88.0024 | 23 | 0 | 0 | 0.4433 | 4.3488 | 0 | 1.2254 | 4.2447 |  |  |  | #N/A | #N/A | #N/A | 0.22879 | -9.5752
0.0001 | 24.1305 | -0.33376 | -0.24056 | 0.41142 | 2.1851 | -62.6495 | 62.6876 | 266.6186 | -3.0183 | 266.6357 | -1.5359 | -88.0025 | 23 | 0 | 0 | 0.4433 | 4.3488 | 0 | 1.2254 | 4.2447 |  |  |  | #N/A | #N/A | #N/A | 0.22878 | -9.5753
0.0001 | 24.1306 | -0.33376 | -0.24055 | 0.41141 | 2.185 | -62.6495 | 62.6876 | 266.6186 | -3.0245 | 266.6358 | -1.5359 | -88.0025 | 23 | 0 | 0 | 0.4433 | 4.3488 | 0 | 1.2254 | 4.2447 |  |  |  | #N/A | #N/A | #N/A | 0.22877 | -9.5753
0.0001 | 24.1307 | -0.33375 | -0.24053 | 0.4114 | 2.185 | -62.6495 | 62.6876 | 266.6186 | -3.0308 | 266.6359 | -1.5359 | -88.0025 | 23 | 0 | 0 | 0.4433 | 4.3488 | 0 | 1.2254 | 4.2447 |  |  |  | #N/A | #N/A | #N/A | 0.22876 | -9.5753
0.0001 | 24.1308 | -0.33375 | -0.24052 | 0.41139 | 2.185 | -62.6495 | 62.6876 | 266.6186 | -3.0371 | 266.6359 | -1.5359 | -88.0026 | 23 | 0 | 0 | 0.4433 | 4.3488 | 0 | 1.2254 | 4.2447 |  |  |  | #N/A | #N/A | #N/A | 0.22874 | -9.5753
0.0001 | 24.1309 | -0.33374 | -0.24051 | 0.41137 | 2.1849 | -62.6496 | 62.6877 | 266.6186 | -3.0433 | 266.636 | -1.5359 | -88.0026 | 23 | 0 | 0 | 0.4433 | 4.3488 | 0 | 1.2254 | 4.2447 |  |  |  | #N/A | #N/A | #N/A | 0.22873 | -9.5753
0.0001 | 24.131 | -0.33374 | -0.2405 | 0.41136 | 2.1849 | -62.6496 | 62.6877 | 266.6186 | -3.0496 | 266.6361 | -1.5359 | -88.0026 | 23 | 0 | 0 | 0.4433 | 4.3488 | 0 | 1.2254 | 4.2447 |  |  |  | #N/A | #N/A | #N/A | 0.22872 | -9.5753
0.0001 | 24.1311 | -0.33373 | -0.24048 | 0.41135 | 2.1849 | -62.6496 | 62.6877 | 266.6186 | -3.0559 | 266.6361 | -1.5359 | -88.0027 | 23 | 0 | 0 | 0.4433 | 4.3488 | 0 | 1.2254 | 4.2448 |  |  |  | #N/A | #N/A | #N/A | 0.2287 | -9.5753
0.0001 | 24.1312 | -0.33373 | -0.24047 | 0.41134 | 2.1848 | -62.6496 | 62.6877 | 266.6186 | -3.0621 | 266.6362 | -1.5359 | -88.0027 | 23 | 0 | 0 | 0.4433 | 4.3488 | 0 | 1.2254 | 4.2448 |  |  |  | #N/A | #N/A | #N/A | 0.22869 | -9.5753
0.0001 | 24.1313 | -0.33372 | -0.24046 | 0.41133 | 2.1848 | -62.6497 | 62.6878 | 266.6186 | -3.0684 | 266.6363 | -1.5359 | -88.0027 | 23 | 0 | 0 | 0.4433 | 4.3488 | 0 | 1.2254 | 4.2448 |  |  |  | #N/A | #N/A | #N/A | 0.22868 | -9.5754
0.0001 | 24.1314 | -0.33372 | -0.24044 | 0.41132 | 2.1848 | -62.6497 | 62.6878 | 266.6186 | -3.0747 | 266.6364 | -1.5359 | -88.0028 | 23 | 0 | 0 | 0.4433 | 4.3488 | 0 | 1.2254 | 4.2448 |  |  |  | #N/A | #N/A | #N/A | 0.22867 | -9.5754
0.0001 | 24.1315 | -0.33371 | -0.24043 | 0.41131 | 2.1847 | -62.6497 | 62.6878 | 266.6186 | -3.0809 | 266.6364 | -1.5359 | -88.0028 | 23 | 0 | 0 | 0.4433 | 4.3488 | 0 | 1.2254 | 4.2448 |  |  |  | #N/A | #N/A | #N/A | 0.22865 | -9.5754
0.0001 | 24.1316 | -0.33371 | -0.24042 | 0.41129 | 2.1847 | -62.6497 | 62.6878 | 266.6186 | -3.0872 | 266.6365 | -1.5359 | -88.0028 | 23 | 0 | 0 | 0.4433 | 4.3488 | 0 | 1.2254 | 4.2448 |  |  |  | #N/A | #N/A | #N/A | 0.22864 | -9.5754
0.0001 | 24.1317 | -0.33371 | -0.2404 | 0.41128 | 2.1847 | -62.6498 | 62.6878 | 266.6186 | -3.0935 | 266.6366 | -1.5359 | -88.0029 | 23 | 0 | 0 | 0.4433 | 4.3488 | 0 | 1.2254 | 4.2448 |  |  |  | #N/A | #N/A | #N/A | 0.22863 | -9.5754
0.0001 | 24.1318 | -0.3337 | -0.24039 | 0.41127 | 2.1846 | -62.6498 | 62.6879 | 266.6186 | -3.0997 | 266.6367 | -1.5359 | -88.0029 | 23 | 0 | 0 | 0.4433 | 4.3488 | 0 | 1.2254 | 4.2448 |  |  |  | #N/A | #N/A | #N/A | 0.22861 | -9.5754
0.0001 | 24.1319 | -0.3337 | -0.24038 | 0.41126 | 2.1846 | -62.6498 | 62.6879 | 266.6186 | -3.106 | 266.6367 | -1.5359 | -88.0029 | 23 | 0 | 0 | 0.4433 | 4.3488 | 0 | 1.2254 | 4.2448 |  |  |  | #N/A | #N/A | #N/A | 0.2286 | -9.5754
0.0001 | 24.132 | -0.33369 | -0.24036 | 0.41125 | 2.1846 | -62.6498 | 62.6879 | 266.6186 | -3.1123 | 266.6368 | -1.5359 | -88.0029 | 23 | 0 | 0 | 0.4433 | 4.3488 | 0 | 1.2254 | 4.2448 |  |  |  | #N/A | #N/A | #N/A | 0.22859 | -9.5755
0.0001 | 24.1321 | -0.33369 | -0.24035 | 0.41124 | 2.1845 | -62.6499 | 62.6879 | 266.6186 | -3.1185 | 266.6369 | -1.5359 | -88.003 | 23 | 0 | 0 | 0.4433 | 4.3488 | 0 | 1.2254 | 4.2448 |  |  |  | #N/A | #N/A | #N/A | 0.22858 | -9.5755
0.0001 | 24.1322 | -0.33368 | -0.24034 | 0.41122 | 2.1845 | -62.6499 | 62.688 | 266.6186 | -3.1248 | 266.6369 | -1.5359 | -88.003 | 23 | 0 | 0 | 0.4433 | 4.3488 | 0 | 1.2254 | 4.2448 |  |  |  | #N/A | #N/A | #N/A | 0.22856 | -9.5755
0.0001 | 24.1323 | -0.33368 | -0.24032 | 0.41121 | 2.1845 | -62.6499 | 62.688 | 266.6186 | -3.1311 | 266.637 | -1.5359 | -88.003 | 23 | 0 | 0 | 0.4433 | 4.3488 | 0 | 1.2254 | 4.2448 |  |  |  | #N/A | #N/A | #N/A | 0.22855 | -9.5755
0.0001 | 24.1324 | -0.33367 | -0.24031 | 0.4112 | 2.1844 | -62.6499 | 62.688 | 266.6186 | -3.1373 | 266.6371 | -1.5359 | -88.0031 | 23 | 0 | 0 | 0.4433 | 4.3488 | 0 | 1.2254 | 4.2448 |  |  |  | #N/A | #N/A | #N/A | 0.22854 | -9.5755
0.0001 | 24.1325 | -0.33367 | -0.2403 | 0.41119 | 2.1844 | -62.65 | 62.688 | 266.6186 | -3.1436 | 266.6372 | -1.5359 | -88.0031 | 23 | 0 | 0 | 0.4433 | 4.3488 | 0 | 1.2254 | 4.2448 |  |  |  | #N/A | #N/A | #N/A | 0.22853 | -9.5755
0.0001 | 24.1326 | -0.33366 | -0.24028 | 0.41118 | 2.1844 | -62.65 | 62.688 | 266.6186 | -3.1498 | 266.6372 | -1.5359 | -88.0031 | 23 | 0 | 0 | 0.4433 | 4.3488 | 0 | 1.2254 | 4.2448 |  |  |  | #N/A | #N/A | #N/A | 0.22851 | -9.5755
0.0001 | 24.1327 | -0.33366 | -0.24027 | 0.41117 | 2.1843 | -62.65 | 62.6881 | 266.6186 | -3.1561 | 266.6373 | -1.5359 | -88.0032 | 23 | 0 | 0 | 0.4433 | 4.3488 | 0 | 1.2254 | 4.2448 |  |  |  | #N/A | #N/A | #N/A | 0.2285 | -9.5755
0.0001 | 24.1328 | -0.33365 | -0.24026 | 0.41116 | 2.1843 | -62.65 | 62.6881 | 266.6186 | -3.1624 | 266.6374 | -1.5359 | -88.0032 | 23 | 0 | 0 | 0.4433 | 4.3488 | 0 | 1.2254 | 4.2448 |  |  |  | #N/A | #N/A | #N/A | 0.22849 | -9.5756
0.0001 | 24.1329 | -0.33365 | -0.24025 | 0.41114 | 2.1843 | -62.6501 | 62.6881 | 266.6186 | -3.1686 | 266.6375 | -1.5359 | -88.0032 | 23 | 0 | 0 | 0.4433 | 4.3488 | 0 | 1.2254 | 4.2449 |  |  |  | #N/A | #N/A | #N/A | 0.22847 | -9.5756
0.0001 | 24.133 | -0.33364 | -0.24023 | 0.41113 | 2.1842 | -62.6501 | 62.6881 | 266.6186 | -3.1749 | 266.6375 | -1.5359 | -88.0033 | 23 | 0 | 0 | 0.4433 | 4.3488 | 0 | 1.2254 | 4.2449 |  |  |  | #N/A | #N/A | #N/A | 0.22846 | -9.5756
0.0001 | 24.1331 | -0.33364 | -0.24022 | 0.41112 | 2.1842 | -62.6501 | 62.6882 | 266.6186 | -3.1812 | 266.6376 | -1.5359 | -88.0033 | 23 | 0 | 0 | 0.4433 | 4.3488 | 0 | 1.2254 | 4.2449 |  |  |  | #N/A | #N/A | #N/A | 0.22845 | -9.5756
0.0001 | 24.1332 | -0.33363 | -0.24021 | 0.41111 | 2.1842 | -62.6501 | 62.6882 | 266.6186 | -3.1874 | 266.6377 | -1.5359 | -88.0033 | 23 | 0 | 0 | 0.4433 | 4.3488 | 0 | 1.2254 | 4.2449 |  |  |  | #N/A | #N/A | #N/A | 0.22844 | -9.5756
0.0001 | 24.1333 | -0.33363 | -0.24019 | 0.4111 | 2.1841 | -62.6501 | 62.6882 | 266.6186 | -3.1937 | 266.6378 | -1.5359 | -88.0034 | 23 | 0 | 0 | 0.4433 | 4.3488 | 0 | 1.2254 | 4.2449 |  |  |  | #N/A | #N/A | #N/A | 0.22842 | -9.5756
0.0001 | 24.1334 | -0.33362 | -0.24018 | 0.41109 | 2.1841 | -62.6502 | 62.6882 | 266.6186 | -3.2 | 266.6378 | -1.5359 | -88.0034 | 23 | 0 | 0 | 0.4433 | 4.3488 | 0 | 1.2254 | 4.2449 |  |  |  | #N/A | #N/A | #N/A | 0.22841 | -9.5756
0.0001 | 24.1335 | -0.33362 | -0.24017 | 0.41107 | 2.1841 | -62.6502 | 62.6883 | 266.6186 | -3.2062 | 266.6379 | -1.5359 | -88.0034 | 23 | 0 | 0 | 0.4433 | 4.3488 | 0 | 1.2254 | 4.2449 |  |  |  | #N/A | #N/A | #N/A | 0.2284 | -9.5756
0.0001 | 24.1336 | -0.33361 | -0.24015 | 0.41106 | 2.184 | -62.6502 | 62.6883 | 266.6186 | -3.2125 | 266.638 | -1.5359 | -88.0034 | 23 | 0 | 0 | 0.4433 | 4.3488 | 0 | 1.2254 | 4.2449 |  |  |  | #N/A | #N/A | #N/A | 0.22838 | -9.5757
0.0001 | 24.1337 | -0.33361 | -0.24014 | 0.41105 | 2.184 | -62.6502 | 62.6883 | 266.6186 | -3.2188 | 266.6381 | -1.536 | -88.0035 | 23 | 0 | 0 | 0.4433 | 4.3488 | 0 | 1.2254 | 4.2449 |  |  |  | #N/A | #N/A | #N/A | 0.22837 | -9.5757
0.0001 | 24.1338 | -0.33361 | -0.24013 | 0.41104 | 2.184 | -62.6503 | 62.6883 | 266.6186 | -3.225 | 266.6381 | -1.536 | -88.0035 | 23 | 0 | 0 | 0.4433 | 4.3488 | 0 | 1.2254 | 4.2449 |  |  |  | #N/A | #N/A | #N/A | 0.22836 | -9.5757
0.0001 | 24.1339 | -0.3336 | -0.24011 | 0.41103 | 2.1839 | -62.6503 | 62.6883 | 266.6186 | -3.2313 | 266.6382 | -1.536 | -88.0035 | 23 | 0 | 0 | 0.4433 | 4.3488 | 0 | 1.2254 | 4.2449 |  |  |  | #N/A | #N/A | #N/A | 0.22835 | -9.5757
0.0001 | 24.134 | -0.3336 | -0.2401 | 0.41102 | 2.1839 | -62.6503 | 62.6884 | 266.6186 | -3.2376 | 266.6383 | -1.536 | -88.0036 | 23 | 0 | 0 | 0.4433 | 4.3488 | 0 | 1.2254 | 4.2449 |  |  |  | #N/A | #N/A | #N/A | 0.22833 | -9.5757
0.0001 | 24.1341 | -0.33359 | -0.24009 | 0.411 | 2.1839 | -62.6503 | 62.6884 | 266.6186 | -3.2438 | 266.6384 | -1.536 | -88.0036 | 23 | 0 | 0 | 0.4433 | 4.3488 | 0 | 1.2254 | 4.2449 |  |  |  | #N/A | #N/A | #N/A | 0.22832 | -9.5757
0.0001 | 24.1342 | -0.33359 | -0.24007 | 0.41099 | 2.1838 | -62.6504 | 62.6884 | 266.6186 | -3.2501 | 266.6384 | -1.536 | -88.0036 | 23 | 0 | 0 | 0.4433 | 4.3488 | 0 | 1.2254 | 4.2449 |  |  |  | #N/A | #N/A | #N/A | 0.22831 | -9.5757
0.0001 | 24.1343 | -0.33358 | -0.24006 | 0.41098 | 2.1838 | -62.6504 | 62.6884 | 266.6186 | -3.2564 | 266.6385 | -1.536 | -88.0037 | 23 | 0 | 0 | 0.4433 | 4.3488 | 0 | 1.2254 | 4.2449 |  |  |  | #N/A | #N/A | #N/A | 0.22829 | -9.5758
0.0001 | 24.1344 | -0.33358 | -0.24005 | 0.41097 | 2.1838 | -62.6504 | 62.6885 | 266.6186 | -3.2626 | 266.6386 | -1.536 | -88.0037 | 23 | 0 | 0 | 0.4433 | 4.3488 | 0 | 1.2254 | 4.2449 |  |  |  | #N/A | #N/A | #N/A | 0.22828 | -9.5758
0.0001 | 24.1345 | -0.33357 | -0.24004 | 0.41096 | 2.1837 | -62.6504 | 62.6885 | 266.6186 | -3.2689 | 266.6387 | -1.536 | -88.0037 | 23 | 0 | 0 | 0.4433 | 4.3488 | 0 | 1.2254 | 4.2449 |  |  |  | #N/A | #N/A | #N/A | 0.22827 | -9.5758
0.0001 | 24.1346 | -0.33357 | -0.24002 | 0.41095 | 2.1837 | -62.6505 | 62.6885 | 266.6186 | -3.2751 | 266.6387 | -1.536 | -88.0038 | 23 | 0 | 0 | 0.4433 | 4.3488 | 0 | 1.2254 | 4.245 |  |  |  | #N/A | #N/A | #N/A | 0.22826 | -9.5758
0.0001 | 24.1347 | -0.33356 | -0.24001 | 0.41094 | 2.1837 | -62.6505 | 62.6885 | 266.6186 | -3.2814 | 266.6388 | -1.536 | -88.0038 | 23 | 0 | 0 | 0.4433 | 4.3488 | 0 | 1.2254 | 4.245 |  |  |  | #N/A | #N/A | #N/A | 0.22824 | -9.5758
0.0001 | 24.1348 | -0.33356 | -0.24 | 0.41092 | 2.1836 | -62.6505 | 62.6886 | 266.6186 | -3.2877 | 266.6389 | -1.536 | -88.0038 | 23 | 0 | 0 | 0.4433 | 4.3488 | 0 | 1.2254 | 4.245 |  |  |  | #N/A | #N/A | #N/A | 0.22823 | -9.5758
0.0001 | 24.1349 | -0.33355 | -0.23998 | 0.41091 | 2.1836 | -62.6505 | 62.6886 | 266.6186 | -3.2939 | 266.639 | -1.536 | -88.0039 | 23 | 0 | 0 | 0.4433 | 4.3488 | 0 | 1.2254 | 4.245 |  |  |  | #N/A | #N/A | #N/A | 0.22822 | -9.5758
0.0001 | 24.135 | -0.33355 | -0.23997 | 0.4109 | 2.1836 | -62.6506 | 62.6886 | 266.6186 | -3.3002 | 266.6391 | -1.536 | -88.0039 | 23 | 0 | 0 | 0.4433 | 4.3488 | 0 | 1.2254 | 4.245 |  |  |  | #N/A | #N/A | #N/A | 0.22821 | -9.5758
0.0001 | 24.1351 | -0.33354 | -0.23996 | 0.41089 | 2.1835 | -62.6506 | 62.6886 | 266.6186 | -3.3065 | 266.6391 | -1.536 | -88.0039 | 23 | 0 | 0 | 0.4433 | 4.3488 | 0 | 1.2254 | 4.245 |  |  |  | #N/A | #N/A | #N/A | 0.22819 | -9.5759
0.0001 | 24.1352 | -0.33354 | -0.23994 | 0.41088 | 2.1835 | -62.6506 | 62.6886 | 266.6186 | -3.3127 | 266.6392 | -1.536 | -88.0039 | 23 | 0 | 0 | 0.4433 | 4.3488 | 0 | 1.2254 | 4.245 |  |  |  | #N/A | #N/A | #N/A | 0.22818 | -9.5759
0.0001 | 24.1353 | -0.33353 | -0.23993 | 0.41087 | 2.1835 | -62.6506 | 62.6887 | 266.6186 | -3.319 | 266.6393 | -1.536 | -88.004 | 23 | 0 | 0 | 0.4433 | 4.3488 | 0 | 1.2254 | 4.245 |  |  |  | #N/A | #N/A | #N/A | 0.22817 | -9.5759
0.0001 | 24.1354 | -0.33353 | -0.23992 | 0.41085 | 2.1834 | -62.6507 | 62.6887 | 266.6186 | -3.3253 | 266.6394 | -1.536 | -88.004 | 23 | 0 | 0 | 0.4433 | 4.3488 | 0 | 1.2254 | 4.245 |  |  |  | #N/A | #N/A | #N/A | 0.22815 | -9.5759
0.0001 | 24.1355 | -0.33352 | -0.2399 | 0.41084 | 2.1834 | -62.6507 | 62.6887 | 266.6186 | -3.3315 | 266.6394 | -1.536 | -88.004 | 23 | 0 | 0 | 0.4433 | 4.3488 | 0 | 1.2254 | 4.245 |  |  |  | #N/A | #N/A | #N/A | 0.22814 | -9.5759
0.0001 | 24.1356 | -0.33352 | -0.23989 | 0.41083 | 2.1834 | -62.6507 | 62.6887 | 266.6186 | -3.3378 | 266.6395 | -1.536 | -88.0041 | 23 | 0 | 0 | 0.4433 | 4.3488 | 0 | 1.2254 | 4.245 |  |  |  | #N/A | #N/A | #N/A | 0.22813 | -9.5759
0.0001 | 24.1357 | -0.33351 | -0.23988 | 0.41082 | 2.1833 | -62.6507 | 62.6888 | 266.6186 | -3.3441 | 266.6396 | -1.536 | -88.0041 | 23 | 0 | 0 | 0.4433 | 4.3488 | 0 | 1.2254 | 4.245 |  |  |  | #N/A | #N/A | #N/A | 0.22812 | -9.5759
0.0001 | 24.1358 | -0.33351 | -0.23986 | 0.41081 | 2.1833 | -62.6507 | 62.6888 | 266.6186 | -3.3503 | 266.6397 | -1.536 | -88.0041 | 23 | 0 | 0 | 0.4433 | 4.3488 | 0 | 1.2254 | 4.245 |  |  |  | #N/A | #N/A | #N/A | 0.2281 | -9.5759
0.0001 | 24.1359 | -0.33351 | -0.23985 | 0.4108 | 2.1833 | -62.6508 | 62.6888 | 266.6186 | -3.3566 | 266.6398 | -1.536 | -88.0042 | 23 | 0 | 0 | 0.4433 | 4.3488 | 0 | 1.2254 | 4.245 |  |  |  | #N/A | #N/A | #N/A | 0.22809 | -9.576
0.0001 | 24.136 | -0.3335 | -0.23984 | 0.41079 | 2.1832 | -62.6508 | 62.6888 | 266.6186 | -3.3629 | 266.6398 | -1.536 | -88.0042 | 23 | 0 | 0 | 0.4433 | 4.3488 | 0 | 1.2254 | 4.245 |  |  |  | #N/A | #N/A | #N/A | 0.22808 | -9.576
0.0001 | 24.1361 | -0.3335 | -0.23982 | 0.41077 | 2.1832 | -62.6508 | 62.6888 | 266.6186 | -3.3691 | 266.6399 | -1.536 | -88.0042 | 23 | 0 | 0 | 0.4433 | 4.3488 | 0 | 1.2254 | 4.245 |  |  |  | #N/A | #N/A | #N/A | 0.22806 | -9.576
0.0001 | 24.1362 | -0.33349 | -0.23981 | 0.41076 | 2.1832 | -62.6508 | 62.6889 | 266.6186 | -3.3754 | 266.64 | -1.536 | -88.0043 | 23 | 0 | 0 | 0.4433 | 4.3488 | 0 | 1.2254 | 4.245 |  |  |  | #N/A | #N/A | #N/A | 0.22805 | -9.576
0.0001 | 24.1363 | -0.33349 | -0.2398 | 0.41075 | 2.1831 | -62.6509 | 62.6889 | 266.6186 | -3.3817 | 266.6401 | -1.536 | -88.0043 | 23 | 0 | 0 | 0.4433 | 4.3488 | 0 | 1.2254 | 4.2451 |  |  |  | #N/A | #N/A | #N/A | 0.22804 | -9.576
0.0001 | 24.1364 | -0.33348 | -0.23979 | 0.41074 | 2.1831 | -62.6509 | 62.6889 | 266.6186 | -3.3879 | 266.6402 | -1.536 | -88.0043 | 23 | 0 | 0 | 0.4433 | 4.3488 | 0 | 1.2254 | 4.2451 |  |  |  | #N/A | #N/A | #N/A | 0.22803 | -9.576
0.0001 | 24.1365 | -0.33348 | -0.23977 | 0.41073 | 2.1831 | -62.6509 | 62.6889 | 266.6186 | -3.3942 | 266.6402 | -1.536 | -88.0044 | 23 | 0 | 0 | 0.4433 | 4.3488 | 0 | 1.2254 | 4.2451 |  |  |  | #N/A | #N/A | #N/A | 0.22801 | -9.576
0.0001 | 24.1366 | -0.33347 | -0.23976 | 0.41072 | 2.183 | -62.6509 | 62.689 | 266.6186 | -3.4005 | 266.6403 | -1.536 | -88.0044 | 23 | 0 | 0 | 0.4433 | 4.3488 | 0 | 1.2254 | 4.2451 |  |  |  | #N/A | #N/A | #N/A | 0.228 | -9.576
0.0001 | 24.1367 | -0.33347 | -0.23975 | 0.4107 | 2.183 | -62.651 | 62.689 | 266.6186 | -3.4067 | 266.6404 | -1.536 | -88.0044 | 23 | 0 | 0 | 0.4433 | 4.3488 | 0 | 1.2254 | 4.2451 |  |  |  | #N/A | #N/A | #N/A | 0.22799 | -9.5761
0.0001 | 24.1368 | -0.33346 | -0.23973 | 0.41069 | 2.183 | -62.651 | 62.689 | 266.6186 | -3.413 | 266.6405 | -1.536 | -88.0044 | 23 | 0 | 0 | 0.4433 | 4.3488 | 0 | 1.2254 | 4.2451 |  |  |  | #N/A | #N/A | #N/A | 0.22798 | -9.5761
0.0001 | 24.1369 | -0.33346 | -0.23972 | 0.41068 | 2.1829 | -62.651 | 62.689 | 266.6186 | -3.4192 | 266.6406 | -1.536 | -88.0045 | 23 | 0 | 0 | 0.4433 | 4.3488 | 0 | 1.2254 | 4.2451 |  |  |  | #N/A | #N/A | #N/A | 0.22796 | -9.5761
0.0001 | 24.137 | -0.33345 | -0.23971 | 0.41067 | 2.1829 | -62.651 | 62.6891 | 266.6186 | -3.4255 | 266.6406 | -1.536 | -88.0045 | 23 | 0 | 0 | 0.4433 | 4.3488 | 0 | 1.2254 | 4.2451 |  |  |  | #N/A | #N/A | #N/A | 0.22795 | -9.5761
0.0001 | 24.1371 | -0.33345 | -0.23969 | 0.41066 | 2.1829 | -62.6511 | 62.6891 | 266.6186 | -3.4318 | 266.6407 | -1.536 | -88.0045 | 23 | 0 | 0 | 0.4433 | 4.3488 | 0 | 1.2254 | 4.2451 |  |  |  | #N/A | #N/A | #N/A | 0.22794 | -9.5761
0.0001 | 24.1372 | -0.33344 | -0.23968 | 0.41065 | 2.1828 | -62.6511 | 62.6891 | 266.6186 | -3.438 | 266.6408 | -1.536 | -88.0046 | 23 | 0 | 0 | 0.4433 | 4.3488 | 0 | 1.2254 | 4.2451 |  |  |  | #N/A | #N/A | #N/A | 0.22792 | -9.5761
0.0001 | 24.1373 | -0.33344 | -0.23967 | 0.41064 | 2.1828 | -62.6511 | 62.6891 | 266.6186 | -3.4443 | 266.6409 | -1.536 | -88.0046 | 23 | 0 | 0 | 0.4433 | 4.3488 | 0 | 1.2254 | 4.2451 |  |  |  | #N/A | #N/A | #N/A | 0.22791 | -9.5761
0.0001 | 24.1374 | -0.33343 | -0.23965 | 0.41062 | 2.1828 | -62.6511 | 62.6891 | 266.6186 | -3.4506 | 266.641 | -1.536 | -88.0046 | 23 | 0 | 0 | 0.4433 | 4.3488 | 0 | 1.2254 | 4.2451 |  |  |  | #N/A | #N/A | #N/A | 0.2279 | -9.5762
0.0001 | 24.1375 | -0.33343 | -0.23964 | 0.41061 | 2.1827 | -62.6512 | 62.6892 | 266.6186 | -3.4568 | 266.641 | -1.536 | -88.0047 | 23 | 0 | 0 | 0.4433 | 4.3488 | 0 | 1.2254 | 4.2451 |  |  |  | #N/A | #N/A | #N/A | 0.22789 | -9.5762
0.0001 | 24.1376 | -0.33342 | -0.23963 | 0.4106 | 2.1827 | -62.6512 | 62.6892 | 266.6186 | -3.4631 | 266.6411 | -1.536 | -88.0047 | 23 | 0 | 0 | 0.4433 | 4.3488 | 0 | 1.2254 | 4.2451 |  |  |  | #N/A | #N/A | #N/A | 0.22787 | -9.5762
0.0001 | 24.1377 | -0.33342 | -0.23961 | 0.41059 | 2.1827 | -62.6512 | 62.6892 | 266.6186 | -3.4694 | 266.6412 | -1.536 | -88.0047 | 23 | 0 | 0 | 0.4433 | 4.3488 | 0 | 1.2254 | 4.2451 |  |  |  | #N/A | #N/A | #N/A | 0.22786 | -9.5762
0.0001 | 24.1378 | -0.33341 | -0.2396 | 0.41058 | 2.1826 | -62.6512 | 62.6892 | 266.6186 | -3.4756 | 266.6413 | -1.536 | -88.0048 | 23 | 0 | 0 | 0.4433 | 4.3488 | 0 | 1.2254 | 4.2451 |  |  |  | #N/A | #N/A | #N/A | 0.22785 | -9.5762
0.0001 | 24.1379 | -0.33341 | -0.23959 | 0.41057 | 2.1826 | -62.6513 | 62.6893 | 266.6186 | -3.4819 | 266.6414 | -1.536 | -88.0048 | 23 | 0 | 0 | 0.4433 | 4.3488 | 0 | 1.2254 | 4.2451 |  |  |  | #N/A | #N/A | #N/A | 0.22783 | -9.5762
0.0001 | 24.138 | -0.33341 | -0.23958 | 0.41055 | 2.1826 | -62.6513 | 62.6893 | 266.6186 | -3.4882 | 266.6415 | -1.536 | -88.0048 | 23 | 0 | 0 | 0.4433 | 4.3488 | 0 | 1.2254 | 4.2451 |  |  |  | #N/A | #N/A | #N/A | 0.22782 | -9.5762
0.0001 | 24.1381 | -0.3334 | -0.23956 | 0.41054 | 2.1825 | -62.6513 | 62.6893 | 266.6186 | -3.4944 | 266.6415 | -1.536 | -88.0049 | 23 | 0 | 0 | 0.4433 | 4.3488 | 0 | 1.2254 | 4.2452 |  |  |  | #N/A | #N/A | #N/A | 0.22781 | -9.5762
0.0001 | 24.1382 | -0.3334 | -0.23955 | 0.41053 | 2.1825 | -62.6513 | 62.6893 | 266.6186 | -3.5007 | 266.6416 | -1.536 | -88.0049 | 23 | 0 | 0 | 0.4433 | 4.3488 | 0 | 1.2254 | 4.2452 |  |  |  | #N/A | #N/A | #N/A | 0.2278 | -9.5763
0.0001 | 24.1383 | -0.33339 | -0.23954 | 0.41052 | 2.1825 | -62.6513 | 62.6894 | 266.6186 | -3.507 | 266.6417 | -1.536 | -88.0049 | 23 | 0 | 0 | 0.4433 | 4.3488 | 0 | 1.2254 | 4.2452 |  |  |  | #N/A | #N/A | #N/A | 0.22778 | -9.5763
0.0001 | 24.1384 | -0.33339 | -0.23952 | 0.41051 | 2.1824 | -62.6514 | 62.6894 | 266.6186 | -3.5132 | 266.6418 | -1.536 | -88.0049 | 23 | 0 | 0 | 0.4433 | 4.3488 | 0 | 1.2254 | 4.2452 |  |  |  | #N/A | #N/A | #N/A | 0.22777 | -9.5763
0.0001 | 24.1385 | -0.33338 | -0.23951 | 0.4105 | 2.1824 | -62.6514 | 62.6894 | 266.6186 | -3.5195 | 266.6419 | -1.536 | -88.005 | 23 | 0 | 0 | 0.4433 | 4.3488 | 0 | 1.2254 | 4.2452 |  |  |  | #N/A | #N/A | #N/A | 0.22776 | -9.5763
0.0001 | 24.1386 | -0.33338 | -0.2395 | 0.41049 | 2.1824 | -62.6514 | 62.6894 | 266.6186 | -3.5258 | 266.6419 | -1.536 | -88.005 | 23 | 0 | 0 | 0.4433 | 4.3488 | 0 | 1.2254 | 4.2452 |  |  |  | #N/A | #N/A | #N/A | 0.22775 | -9.5763
0.0001 | 24.1387 | -0.33337 | -0.23948 | 0.41047 | 2.1823 | -62.6514 | 62.6894 | 266.6186 | -3.532 | 266.642 | -1.536 | -88.005 | 23 | 0 | 0 | 0.4433 | 4.3488 | 0 | 1.2254 | 4.2452 |  |  |  | #N/A | #N/A | #N/A | 0.22773 | -9.5763
0.0001 | 24.1388 | -0.33337 | -0.23947 | 0.41046 | 2.1823 | -62.6515 | 62.6895 | 266.6186 | -3.5383 | 266.6421 | -1.536 | -88.0051 | 23 | 0 | 0 | 0.4433 | 4.3488 | 0 | 1.2254 | 4.2452 |  |  |  | #N/A | #N/A | #N/A | 0.22772 | -9.5763
0.0001 | 24.1389 | -0.33336 | -0.23946 | 0.41045 | 2.1823 | -62.6515 | 62.6895 | 266.6186 | -3.5445 | 266.6422 | -1.536 | -88.0051 | 23 | 0 | 0 | 0.4433 | 4.3488 | 0 | 1.2254 | 4.2452 |  |  |  | #N/A | #N/A | #N/A | 0.22771 | -9.5763
0.0001 | 24.139 | -0.33336 | -0.23944 | 0.41044 | 2.1822 | -62.6515 | 62.6895 | 266.6186 | -3.5508 | 266.6423 | -1.536 | -88.0051 | 23 | 0 | 0 | 0.4433 | 4.3488 | 0 | 1.2254 | 4.2452 |  |  |  | #N/A | #N/A | #N/A | 0.22769 | -9.5764
0.0001 | 24.1391 | -0.33335 | -0.23943 | 0.41043 | 2.1822 | -62.6515 | 62.6895 | 266.6186 | -3.5571 | 266.6424 | -1.536 | -88.0052 | 23 | 0 | 0 | 0.4433 | 4.3488 | 0 | 1.2254 | 4.2452 |  |  |  | #N/A | #N/A | #N/A | 0.22768 | -9.5764
0.0001 | 24.1392 | -0.33335 | -0.23942 | 0.41042 | 2.1822 | -62.6516 | 62.6896 | 266.6186 | -3.5633 | 266.6424 | -1.536 | -88.0052 | 23 | 0 | 0 | 0.4433 | 4.3488 | 0 | 1.2254 | 4.2452 |  |  |  | #N/A | #N/A | #N/A | 0.22767 | -9.5764
0.0001 | 24.1393 | -0.33334 | -0.2394 | 0.4104 | 2.1821 | -62.6516 | 62.6896 | 266.6186 | -3.5696 | 266.6425 | -1.536 | -88.0052 | 23 | 0 | 0 | 0.4433 | 4.3488 | 0 | 1.2254 | 4.2452 |  |  |  | #N/A | #N/A | #N/A | 0.22766 | -9.5764
0.0001 | 24.1394 | -0.33334 | -0.23939 | 0.41039 | 2.1821 | -62.6516 | 62.6896 | 266.6186 | -3.5759 | 266.6426 | -1.536 | -88.0053 | 23 | 0 | 0 | 0.4433 | 4.3488 | 0 | 1.2254 | 4.2452 |  |  |  | #N/A | #N/A | #N/A | 0.22764 | -9.5764
0.0001 | 24.1395 | -0.33333 | -0.23938 | 0.41038 | 2.1821 | -62.6516 | 62.6896 | 266.6186 | -3.5821 | 266.6427 | -1.536 | -88.0053 | 23 | 0 | 0 | 0.4433 | 4.3488 | 0 | 1.2254 | 4.2452 |  |  |  | #N/A | #N/A | #N/A | 0.22763 | -9.5764
0.0001 | 24.1396 | -0.33333 | -0.23936 | 0.41037 | 2.182 | -62.6517 | 62.6896 | 266.6186 | -3.5884 | 266.6428 | -1.536 | -88.0053 | 23 | 0 | 0 | 0.4433 | 4.3488 | 0 | 1.2254 | 4.2452 |  |  |  | #N/A | #N/A | #N/A | 0.22762 | -9.5764
0.0001 | 24.1397 | -0.33332 | -0.23935 | 0.41036 | 2.182 | -62.6517 | 62.6897 | 266.6186 | -3.5947 | 266.6429 | -1.536 | -88.0054 | 23 | 0 | 0 | 0.4433 | 4.3488 | 0 | 1.2254 | 4.2452 |  |  |  | #N/A | #N/A | #N/A | 0.2276 | -9.5765
0.0001 | 24.1398 | -0.33332 | -0.23934 | 0.41035 | 2.182 | -62.6517 | 62.6897 | 266.6186 | -3.6009 | 266.6429 | -1.536 | -88.0054 | 23 | 0 | 0 | 0.4433 | 4.3488 | 0 | 1.2254 | 4.2453 |  |  |  | #N/A | #N/A | #N/A | 0.22759 | -9.5765
0.0001 | 24.1399 | -0.33331 | -0.23933 | 0.41034 | 2.1819 | -62.6517 | 62.6897 | 266.6186 | -3.6072 | 266.643 | -1.536 | -88.0054 | 23 | 0 | 0 | 0.4433 | 4.3488 | 0 | 1.2254 | 4.2453 |  |  |  | #N/A | #N/A | #N/A | 0.22758 | -9.5765
0.0001 | 24.14 | -0.33331 | -0.23931 | 0.41032 | 2.1819 | -62.6518 | 62.6897 | 266.6186 | -3.6135 | 266.6431 | -1.536 | -88.0054 | 23 | 0 | 0 | 0.4433 | 4.3488 | 0 | 1.2254 | 4.2453 |  |  |  | #N/A | #N/A | #N/A | 0.22757 | -9.5765
0.0001 | 24.1401 | -0.33331 | -0.2393 | 0.41031 | 2.1819 | -62.6518 | 62.6898 | 266.6186 | -3.6197 | 266.6432 | -1.536 | -88.0055 | 23 | 0 | 0 | 0.4433 | 4.3488 | 0 | 1.2254 | 4.2453 |  |  |  | #N/A | #N/A | #N/A | 0.22755 | -9.5765
0.0001 | 24.1402 | -0.3333 | -0.23929 | 0.4103 | 2.1818 | -62.6518 | 62.6898 | 266.6186 | -3.626 | 266.6433 | -1.536 | -88.0055 | 23 | 0 | 0 | 0.4433 | 4.3488 | 0 | 1.2254 | 4.2453 |  |  |  | #N/A | #N/A | #N/A | 0.22754 | -9.5765
0.0001 | 24.1403 | -0.3333 | -0.23927 | 0.41029 | 2.1818 | -62.6518 | 62.6898 | 266.6186 | -3.6323 | 266.6434 | -1.536 | -88.0055 | 23 | 0 | 0 | 0.4433 | 4.3488 | 0 | 1.2254 | 4.2453 |  |  |  | #N/A | #N/A | #N/A | 0.22753 | -9.5765
0.0001 | 24.1404 | -0.33329 | -0.23926 | 0.41028 | 2.1818 | -62.6519 | 62.6898 | 266.6186 | -3.6385 | 266.6435 | -1.536 | -88.0056 | 23 | 0 | 0 | 0.4433 | 4.3488 | 0 | 1.2254 | 4.2453 |  |  |  | #N/A | #N/A | #N/A | 0.22752 | -9.5765
0.0001 | 24.1405 | -0.33329 | -0.23925 | 0.41027 | 2.1817 | -62.6519 | 62.6899 | 266.6186 | -3.6448 | 266.6435 | -1.536 | -88.0056 | 23 | 0 | 0 | 0.4433 | 4.3488 | 0 | 1.2254 | 4.2453 |  |  |  | #N/A | #N/A | #N/A | 0.2275 | -9.5766
0.0001 | 24.1406 | -0.33328 | -0.23923 | 0.41026 | 2.1817 | -62.6519 | 62.6899 | 266.6186 | -3.6511 | 266.6436 | -1.536 | -88.0056 | 23 | 0 | 0 | 0.4433 | 4.3488 | 0 | 1.2254 | 4.2453 |  |  |  | #N/A | #N/A | #N/A | 0.22749 | -9.5766
0.0001 | 24.1407 | -0.33328 | -0.23922 | 0.41024 | 2.1817 | -62.6519 | 62.6899 | 266.6186 | -3.6573 | 266.6437 | -1.536 | -88.0057 | 23 | 0 | 0 | 0.4433 | 4.3488 | 0 | 1.2254 | 4.2453 |  |  |  | #N/A | #N/A | #N/A | 0.22748 | -9.5766
0.0001 | 24.1408 | -0.33327 | -0.23921 | 0.41023 | 2.1816 | -62.6519 | 62.6899 | 266.6186 | -3.6636 | 266.6438 | -1.536 | -88.0057 | 23 | 0 | 0 | 0.4433 | 4.3488 | 0 | 1.2254 | 4.2453 |  |  |  | #N/A | #N/A | #N/A | 0.22746 | -9.5766
0.0001 | 24.1409 | -0.33327 | -0.23919 | 0.41022 | 2.1816 | -62.652 | 62.6899 | 266.6186 | -3.6699 | 266.6439 | -1.536 | -88.0057 | 23 | 0 | 0 | 0.4433 | 4.3488 | 0 | 1.2254 | 4.2453 |  |  |  | #N/A | #N/A | #N/A | 0.22745 | -9.5766
0.0001 | 24.141 | -0.33326 | -0.23918 | 0.41021 | 2.1816 | -62.652 | 62.69 | 266.6186 | -3.6761 | 266.644 | -1.536 | -88.0058 | 23 | 0 | 0 | 0.4433 | 4.3488 | 0 | 1.2255 | 4.2453 |  |  |  | #N/A | #N/A | #N/A | 0.22744 | -9.5766
0.0001 | 24.1411 | -0.33326 | -0.23917 | 0.4102 | 2.1815 | -62.652 | 62.69 | 266.6186 | -3.6824 | 266.6441 | -1.536 | -88.0058 | 23 | 0 | 0 | 0.4433 | 4.3488 | 0 | 1.2255 | 4.2453 |  |  |  | #N/A | #N/A | #N/A | 0.22743 | -9.5766
0.0001 | 24.1412 | -0.33325 | -0.23915 | 0.41019 | 2.1815 | -62.652 | 62.69 | 266.6186 | -3.6886 | 266.6441 | -1.536 | -88.0058 | 23 | 0 | 0 | 0.4433 | 4.3488 | 0 | 1.2255 | 4.2453 |  |  |  | #N/A | #N/A | #N/A | 0.22741 | -9.5766
0.0001 | 24.1413 | -0.33325 | -0.23914 | 0.41017 | 2.1815 | -62.6521 | 62.69 | 266.6186 | -3.6949 | 266.6442 | -1.536 | -88.0059 | 23 | 0 | 0 | 0.4433 | 4.3488 | 0 | 1.2255 | 4.2453 |  |  |  | #N/A | #N/A | #N/A | 0.2274 | -9.5767
0.0001 | 24.1414 | -0.33324 | -0.23913 | 0.41016 | 2.1814 | -62.6521 | 62.6901 | 266.6186 | -3.7012 | 266.6443 | -1.536 | -88.0059 | 23 | 0 | 0 | 0.4433 | 4.3488 | 0 | 1.2255 | 4.2453 |  |  |  | #N/A | #N/A | #N/A | 0.22739 | -9.5767
0.0001 | 24.1415 | -0.33324 | -0.23912 | 0.41015 | 2.1814 | -62.6521 | 62.6901 | 266.6186 | -3.7074 | 266.6444 | -1.536 | -88.0059 | 23 | 0 | 0 | 0.4433 | 4.3488 | 0 | 1.2255 | 4.2453 |  |  |  | #N/A | #N/A | #N/A | 0.22738 | -9.5767
0.0001 | 24.1416 | -0.33323 | -0.2391 | 0.41014 | 2.1814 | -62.6521 | 62.6901 | 266.6186 | -3.7137 | 266.6445 | -1.536 | -88.0059 | 23 | 0 | 0 | 0.4433 | 4.3488 | 0 | 1.2255 | 4.2454 |  |  |  | #N/A | #N/A | #N/A | 0.22736 | -9.5767
0.0001 | 24.1417 | -0.33323 | -0.23909 | 0.41013 | 2.1813 | -62.6522 | 62.6901 | 266.6186 | -3.72 | 266.6446 | -1.536 | -88.006 | 23 | 0 | 0 | 0.4433 | 4.3488 | 0 | 1.2255 | 4.2454 |  |  |  | #N/A | #N/A | #N/A | 0.22735 | -9.5767
0.0001 | 24.1418 | -0.33322 | -0.23908 | 0.41012 | 2.1813 | -62.6522 | 62.6901 | 266.6186 | -3.7262 | 266.6447 | -1.536 | -88.006 | 23 | 0 | 0 | 0.4433 | 4.3488 | 0 | 1.2255 | 4.2454 |  |  |  | #N/A | #N/A | #N/A | 0.22734 | -9.5767
0.0001 | 24.1419 | -0.33322 | -0.23906 | 0.41011 | 2.1813 | -62.6522 | 62.6902 | 266.6186 | -3.7325 | 266.6448 | -1.536 | -88.006 | 23 | 0 | 0 | 0.4433 | 4.3488 | 0 | 1.2255 | 4.2454 |  |  |  | #N/A | #N/A | #N/A | 0.22732 | -9.5767
0.0001 | 24.142 | -0.33321 | -0.23905 | 0.41009 | 2.1812 | -62.6522 | 62.6902 | 266.6186 | -3.7388 | 266.6448 | -1.536 | -88.0061 | 23 | 0 | 0 | 0.4433 | 4.3488 | 0 | 1.2255 | 4.2454 |  |  |  | #N/A | #N/A | #N/A | 0.22731 | -9.5767
0.0001 | 24.1421 | -0.33321 | -0.23904 | 0.41008 | 2.1812 | -62.6523 | 62.6902 | 266.6186 | -3.745 | 266.6449 | -1.536 | -88.0061 | 23 | 0 | 0 | 0.4433 | 4.3488 | 0 | 1.2255 | 4.2454 |  |  |  | #N/A | #N/A | #N/A | 0.2273 | -9.5768
0.0001 | 24.1422 | -0.33321 | -0.23902 | 0.41007 | 2.1812 | -62.6523 | 62.6902 | 266.6186 | -3.7513 | 266.645 | -1.536 | -88.0061 | 23 | 0 | 0 | 0.4433 | 4.3488 | 0 | 1.2255 | 4.2454 |  |  |  | #N/A | #N/A | #N/A | 0.22729 | -9.5768
0.0001 | 24.1423 | -0.3332 | -0.23901 | 0.41006 | 2.1811 | -62.6523 | 62.6903 | 266.6186 | -3.7576 | 266.6451 | -1.536 | -88.0062 | 23 | 0 | 0 | 0.4433 | 4.3488 | 0 | 1.2255 | 4.2454 |  |  |  | #N/A | #N/A | #N/A | 0.22727 | -9.5768
0.0001 | 24.1424 | -0.3332 | -0.239 | 0.41005 | 2.1811 | -62.6523 | 62.6903 | 266.6186 | -3.7638 | 266.6452 | -1.536 | -88.0062 | 23 | 0 | 0 | 0.4433 | 4.3488 | 0 | 1.2255 | 4.2454 |  |  |  | #N/A | #N/A | #N/A | 0.22726 | -9.5768
0.0001 | 24.1425 | -0.33319 | -0.23898 | 0.41004 | 2.1811 | -62.6524 | 62.6903 | 266.6186 | -3.7701 | 266.6453 | -1.536 | -88.0062 | 23 | 0 | 0 | 0.4433 | 4.3488 | 0 | 1.2255 | 4.2454 |  |  |  | #N/A | #N/A | #N/A | 0.22725 | -9.5768
0.0001 | 24.1426 | -0.33319 | -0.23897 | 0.41002 | 2.181 | -62.6524 | 62.6903 | 266.6186 | -3.7764 | 266.6454 | -1.536 | -88.0063 | 23 | 0 | 0 | 0.4433 | 4.3488 | 0 | 1.2255 | 4.2454 |  |  |  | #N/A | #N/A | #N/A | 0.22723 | -9.5768
0.0001 | 24.1427 | -0.33318 | -0.23896 | 0.41001 | 2.181 | -62.6524 | 62.6904 | 266.6186 | -3.7826 | 266.6455 | -1.536 | -88.0063 | 23 | 0 | 0 | 0.4433 | 4.3488 | 0 | 1.2255 | 4.2454 |  |  |  | #N/A | #N/A | #N/A | 0.22722 | -9.5768
0.0001 | 24.1428 | -0.33318 | -0.23895 | 0.41 | 2.181 | -62.6524 | 62.6904 | 266.6186 | -3.7889 | 266.6456 | -1.536 | -88.0063 | 23 | 0 | 0 | 0.4433 | 4.3488 | 0 | 1.2255 | 4.2454 |  |  |  | #N/A | #N/A | #N/A | 0.22721 | -9.5769
0.0001 | 24.1429 | -0.33317 | -0.23893 | 0.40999 | 2.1809 | -62.6524 | 62.6904 | 266.6186 | -3.7952 | 266.6456 | -1.536 | -88.0064 | 23 | 0 | 0 | 0.4433 | 4.3488 | 0 | 1.2255 | 4.2454 |  |  |  | #N/A | #N/A | #N/A | 0.2272 | -9.5769
0.0001 | 24.143 | -0.33317 | -0.23892 | 0.40998 | 2.1809 | -62.6525 | 62.6904 | 266.6186 | -3.8014 | 266.6457 | -1.536 | -88.0064 | 23 | 0 | 0 | 0.4433 | 4.3488 | 0 | 1.2255 | 4.2454 |  |  |  | #N/A | #N/A | #N/A | 0.22718 | -9.5769
0.0001 | 24.1431 | -0.33316 | -0.23891 | 0.40997 | 2.1809 | -62.6525 | 62.6904 | 266.6186 | -3.8077 | 266.6458 | -1.536 | -88.0064 | 23 | 0 | 0 | 0.4433 | 4.3488 | 0 | 1.2255 | 4.2454 |  |  |  | #N/A | #N/A | #N/A | 0.22717 | -9.5769
0.0001 | 24.1432 | -0.33316 | -0.23889 | 0.40996 | 2.1808 | -62.6525 | 62.6905 | 266.6186 | -3.814 | 266.6459 | -1.536 | -88.0064 | 23 | 0 | 0 | 0.4433 | 4.3488 | 0 | 1.2255 | 4.2454 |  |  |  | #N/A | #N/A | #N/A | 0.22716 | -9.5769
0.0001 | 24.1433 | -0.33315 | -0.23888 | 0.40994 | 2.1808 | -62.6525 | 62.6905 | 266.6186 | -3.8202 | 266.646 | -1.536 | -88.0065 | 23 | 0 | 0 | 0.4433 | 4.3488 | 0 | 1.2255 | 4.2455 |  |  |  | #N/A | #N/A | #N/A | 0.22715 | -9.5769
0.0001 | 24.1434 | -0.33315 | -0.23887 | 0.40993 | 2.1808 | -62.6526 | 62.6905 | 266.6186 | -3.8265 | 266.6461 | -1.536 | -88.0065 | 23 | 0 | 0 | 0.4433 | 4.3488 | 0 | 1.2255 | 4.2455 |  |  |  | #N/A | #N/A | #N/A | 0.22713 | -9.5769
0.0001 | 24.1435 | -0.33314 | -0.23885 | 0.40992 | 2.1807 | -62.6526 | 62.6905 | 266.6186 | -3.8327 | 266.6462 | -1.536 | -88.0065 | 23 | 0 | 0 | 0.4433 | 4.3488 | 0 | 1.2255 | 4.2455 |  |  |  | #N/A | #N/A | #N/A | 0.22712 | -9.5769
0.0001 | 24.1436 | -0.33314 | -0.23884 | 0.40991 | 2.1807 | -62.6526 | 62.6906 | 266.6186 | -3.839 | 266.6463 | -1.536 | -88.0066 | 23 | 0 | 0 | 0.4433 | 4.3488 | 0 | 1.2255 | 4.2455 |  |  |  | #N/A | #N/A | #N/A | 0.22711 | -9.577
0.0001 | 24.1437 | -0.33313 | -0.23883 | 0.4099 | 2.1807 | -62.6526 | 62.6906 | 266.6186 | -3.8453 | 266.6464 | -1.536 | -88.0066 | 23 | 0 | 0 | 0.4433 | 4.3488 | 0 | 1.2255 | 4.2455 |  |  |  | #N/A | #N/A | #N/A | 0.22709 | -9.577
0.0001 | 24.1438 | -0.33313 | -0.23881 | 0.40989 | 2.1806 | -62.6527 | 62.6906 | 266.6186 | -3.8515 | 266.6465 | -1.536 | -88.0066 | 23 | 0 | 0 | 0.4433 | 4.3488 | 0 | 1.2255 | 4.2455 |  |  |  | #N/A | #N/A | #N/A | 0.22708 | -9.577
0.0001 | 24.1439 | -0.33312 | -0.2388 | 0.40988 | 2.1806 | -62.6527 | 62.6906 | 266.6186 | -3.8578 | 266.6465 | -1.536 | -88.0067 | 23 | 0 | 0 | 0.4433 | 4.3488 | 0 | 1.2255 | 4.2455 |  |  |  | #N/A | #N/A | #N/A | 0.22707 | -9.577
0.0001 | 24.144 | -0.33312 | -0.23879 | 0.40986 | 2.1806 | -62.6527 | 62.6906 | 266.6186 | -3.8641 | 266.6466 | -1.536 | -88.0067 | 23 | 0 | 0 | 0.4433 | 4.3488 | 0 | 1.2255 | 4.2455 |  |  |  | #N/A | #N/A | #N/A | 0.22706 | -9.577
0.0001 | 24.1441 | -0.33311 | -0.23877 | 0.40985 | 2.1805 | -62.6527 | 62.6907 | 266.6186 | -3.8703 | 266.6467 | -1.536 | -88.0067 | 23 | 0 | 0 | 0.4433 | 4.3488 | 0 | 1.2255 | 4.2455 |  |  |  | #N/A | #N/A | #N/A | 0.22704 | -9.577
0.0001 | 24.1442 | -0.33311 | -0.23876 | 0.40984 | 2.1805 | -62.6528 | 62.6907 | 266.6186 | -3.8766 | 266.6468 | -1.536 | -88.0068 | 23 | 0 | 0 | 0.4433 | 4.3488 | 0 | 1.2255 | 4.2455 |  |  |  | #N/A | #N/A | #N/A | 0.22703 | -9.577
0.0001 | 24.1443 | -0.33311 | -0.23875 | 0.40983 | 2.1805 | -62.6528 | 62.6907 | 266.6186 | -3.8829 | 266.6469 | -1.536 | -88.0068 | 23 | 0 | 0 | 0.4433 | 4.3488 | 0 | 1.2255 | 4.2455 |  |  |  | #N/A | #N/A | #N/A | 0.22702 | -9.577
0.0001 | 24.1444 | -0.3331 | -0.23874 | 0.40982 | 2.1804 | -62.6528 | 62.6907 | 266.6186 | -3.8891 | 266.647 | -1.536 | -88.0068 | 23 | 0 | 0 | 0.4433 | 4.3488 | 0 | 1.2255 | 4.2455 |  |  |  | #N/A | #N/A | #N/A | 0.22701 | -9.5771
0.0001 | 24.1445 | -0.3331 | -0.23872 | 0.40981 | 2.1804 | -62.6528 | 62.6908 | 266.6186 | -3.8954 | 266.6471 | -1.536 | -88.0069 | 23 | 0 | 0 | 0.4433 | 4.3488 | 0 | 1.2255 | 4.2455 |  |  |  | #N/A | #N/A | #N/A | 0.22699 | -9.5771
0.0001 | 24.1446 | -0.33309 | -0.23871 | 0.40979 | 2.1804 | -62.6529 | 62.6908 | 266.6186 | -3.9017 | 266.6472 | -1.536 | -88.0069 | 23 | 0 | 0 | 0.4433 | 4.3488 | 0 | 1.2255 | 4.2455 |  |  |  | #N/A | #N/A | #N/A | 0.22698 | -9.5771
0.0001 | 24.1447 | -0.33309 | -0.2387 | 0.40978 | 2.1803 | -62.6529 | 62.6908 | 266.6186 | -3.9079 | 266.6473 | -1.536 | -88.0069 | 23 | 0 | 0 | 0.4433 | 4.3488 | 0 | 1.2255 | 4.2455 |  |  |  | #N/A | #N/A | #N/A | 0.22697 | -9.5771
0.0001 | 24.1448 | -0.33308 | -0.23868 | 0.40977 | 2.1803 | -62.6529 | 62.6908 | 266.6186 | -3.9142 | 266.6474 | -1.536 | -88.0069 | 23 | 0 | 0 | 0.4433 | 4.3488 | 0 | 1.2255 | 4.2455 |  |  |  | #N/A | #N/A | #N/A | 0.22695 | -9.5771
0.0001 | 24.1449 | -0.33308 | -0.23867 | 0.40976 | 2.1803 | -62.6529 | 62.6909 | 266.6186 | -3.9205 | 266.6475 | -1.536 | -88.007 | 23 | 0 | 0 | 0.4433 | 4.3488 | 0 | 1.2255 | 4.2455 |  |  |  | #N/A | #N/A | #N/A | 0.22694 | -9.5771
0.0001 | 24.145 | -0.33307 | -0.23866 | 0.40975 | 2.1802 | -62.653 | 62.6909 | 266.6186 | -3.9267 | 266.6475 | -1.536 | -88.007 | 23 | 0 | 0 | 0.4433 | 4.3488 | 0 | 1.2255 | 4.2456 |  |  |  | #N/A | #N/A | #N/A | 0.22693 | -9.5771
0.0001 | 24.1451 | -0.33307 | -0.23864 | 0.40974 | 2.1802 | -62.653 | 62.6909 | 266.6186 | -3.933 | 266.6476 | -1.536 | -88.007 | 23 | 0 | 0 | 0.4433 | 4.3488 | 0 | 1.2255 | 4.2456 |  |  |  | #N/A | #N/A | #N/A | 0.22692 | -9.5771
0.0001 | 24.1452 | -0.33306 | -0.23863 | 0.40973 | 2.1802 | -62.653 | 62.6909 | 266.6186 | -3.9393 | 266.6477 | -1.536 | -88.0071 | 23 | 0 | 0 | 0.4433 | 4.3488 | 0 | 1.2255 | 4.2456 |  |  |  | #N/A | #N/A | #N/A | 0.2269 | -9.5772
0.0001 | 24.1453 | -0.33306 | -0.23862 | 0.40971 | 2.1801 | -62.653 | 62.6909 | 266.6186 | -3.9455 | 266.6478 | -1.536 | -88.0071 | 23 | 0 | 0 | 0.4433 | 4.3488 | 0 | 1.2255 | 4.2456 |  |  |  | #N/A | #N/A | #N/A | 0.22689 | -9.5772
0.0001 | 24.1454 | -0.33305 | -0.2386 | 0.4097 | 2.1801 | -62.653 | 62.691 | 266.6186 | -3.9518 | 266.6479 | -1.536 | -88.0071 | 23 | 0 | 0 | 0.4433 | 4.3488 | 0 | 1.2255 | 4.2456 |  |  |  | #N/A | #N/A | #N/A | 0.22688 | -9.5772
0.0001 | 24.1455 | -0.33305 | -0.23859 | 0.40969 | 2.1801 | -62.6531 | 62.691 | 266.6186 | -3.9581 | 266.648 | -1.536 | -88.0072 | 23 | 0 | 0 | 0.4433 | 4.3488 | 0 | 1.2255 | 4.2456 |  |  |  | #N/A | #N/A | #N/A | 0.22687 | -9.5772
0.0001 | 24.1456 | -0.33304 | -0.23858 | 0.40968 | 2.18 | -62.6531 | 62.691 | 266.6186 | -3.9643 | 266.6481 | -1.536 | -88.0072 | 23 | 0 | 0 | 0.4433 | 4.3488 | 0 | 1.2255 | 4.2456 |  |  |  | #N/A | #N/A | #N/A | 0.22685 | -9.5772
0.0001 | 24.1457 | -0.33304 | -0.23856 | 0.40967 | 2.18 | -62.6531 | 62.691 | 266.6186 | -3.9706 | 266.6482 | -1.536 | -88.0072 | 23 | 0 | 0 | 0.4433 | 4.3488 | 0 | 1.2255 | 4.2456 |  |  |  | #N/A | #N/A | #N/A | 0.22684 | -9.5772
0.0001 | 24.1458 | -0.33303 | -0.23855 | 0.40966 | 2.18 | -62.6531 | 62.6911 | 266.6186 | -3.9768 | 266.6483 | -1.536 | -88.0073 | 23 | 0 | 0 | 0.4433 | 4.3488 | 0 | 1.2255 | 4.2456 |  |  |  | #N/A | #N/A | #N/A | 0.22683 | -9.5772
0.0001 | 24.1459 | -0.33303 | -0.23854 | 0.40965 | 2.1799 | -62.6532 | 62.6911 | 266.6186 | -3.9831 | 266.6484 | -1.536 | -88.0073 | 23 | 0 | 0 | 0.4433 | 4.3488 | 0 | 1.2255 | 4.2456 |  |  |  | #N/A | #N/A | #N/A | 0.22681 | -9.5773
0.0001 | 24.146 | -0.33302 | -0.23853 | 0.40963 | 2.1799 | -62.6532 | 62.6911 | 266.6186 | -3.9894 | 266.6485 | -1.536 | -88.0073 | 23 | 0 | 0 | 0.4433 | 4.3488 | 0 | 1.2255 | 4.2456 |  |  |  | #N/A | #N/A | #N/A | 0.2268 | -9.5773
0.0001 | 24.1461 | -0.33302 | -0.23851 | 0.40962 | 2.1799 | -62.6532 | 62.6911 | 266.6186 | -3.9956 | 266.6486 | -1.536 | -88.0074 | 23 | 0 | 0 | 0.4433 | 4.3488 | 0 | 1.2255 | 4.2456 |  |  |  | #N/A | #N/A | #N/A | 0.22679 | -9.5773
0.0001 | 24.1462 | -0.33301 | -0.2385 | 0.40961 | 2.1798 | -62.6532 | 62.6911 | 266.6186 | -4.0019 | 266.6487 | -1.536 | -88.0074 | 23 | 0 | 0 | 0.4433 | 4.3488 | 0 | 1.2255 | 4.2456 |  |  |  | #N/A | #N/A | #N/A | 0.22678 | -9.5773
0.0001 | 24.1463 | -0.33301 | -0.23849 | 0.4096 | 2.1798 | -62.6533 | 62.6912 | 266.6186 | -4.0082 | 266.6488 | -1.536 | -88.0074 | 23 | 0 | 0 | 0.4433 | 4.3488 | 0 | 1.2255 | 4.2456 |  |  |  | #N/A | #N/A | #N/A | 0.22676 | -9.5773
0.0001 | 24.1464 | -0.33301 | -0.23847 | 0.40959 | 2.1798 | -62.6533 | 62.6912 | 266.6186 | -4.0144 | 266.6489 | -1.536 | -88.0074 | 23 | 0 | 0 | 0.4433 | 4.3488 | 0 | 1.2255 | 4.2456 |  |  |  | #N/A | #N/A | #N/A | 0.22675 | -9.5773
0.0001 | 24.1465 | -0.333 | -0.23846 | 0.40958 | 2.1797 | -62.6533 | 62.6912 | 266.6186 | -4.0207 | 266.6489 | -1.536 | -88.0075 | 23 | 0 | 0 | 0.4433 | 4.3488 | 0 | 1.2255 | 4.2456 |  |  |  | #N/A | #N/A | #N/A | 0.22674 | -9.5773
0.0001 | 24.1466 | -0.333 | -0.23845 | 0.40956 | 2.1797 | -62.6533 | 62.6912 | 266.6186 | -4.027 | 266.649 | -1.536 | -88.0075 | 23 | 0 | 0 | 0.4433 | 4.3488 | 0 | 1.2255 | 4.2456 |  |  |  | #N/A | #N/A | #N/A | 0.22672 | -9.5773
0.0001 | 24.1467 | -0.33299 | -0.23843 | 0.40955 | 2.1797 | -62.6534 | 62.6913 | 266.6186 | -4.0332 | 266.6491 | -1.536 | -88.0075 | 23 | 0 | 0 | 0.4433 | 4.3488 | 0 | 1.2255 | 4.2456 |  |  |  | #N/A | #N/A | #N/A | 0.22671 | -9.5774
0.0001 | 24.1468 | -0.33299 | -0.23842 | 0.40954 | 2.1796 | -62.6534 | 62.6913 | 266.6186 | -4.0395 | 266.6492 | -1.536 | -88.0076 | 23 | 0 | 0 | 0.4433 | 4.3488 | 0 | 1.2255 | 4.2457 |  |  |  | #N/A | #N/A | #N/A | 0.2267 | -9.5774
0.0001 | 24.1469 | -0.33298 | -0.23841 | 0.40953 | 2.1796 | -62.6534 | 62.6913 | 266.6186 | -4.0458 | 266.6493 | -1.536 | -88.0076 | 23 | 0 | 0 | 0.4433 | 4.3488 | 0 | 1.2255 | 4.2457 |  |  |  | #N/A | #N/A | #N/A | 0.22669 | -9.5774
0.0001 | 24.147 | -0.33298 | -0.23839 | 0.40952 | 2.1796 | -62.6534 | 62.6913 | 266.6186 | -4.052 | 266.6494 | -1.536 | -88.0076 | 23 | 0 | 0 | 0.4433 | 4.3488 | 0 | 1.2255 | 4.2457 |  |  |  | #N/A | #N/A | #N/A | 0.22667 | -9.5774
0.0001 | 24.1471 | -0.33297 | -0.23838 | 0.40951 | 2.1795 | -62.6535 | 62.6913 | 266.6186 | -4.0583 | 266.6495 | -1.536 | -88.0077 | 23 | 0 | 0 | 0.4433 | 4.3488 | 0 | 1.2255 | 4.2457 |  |  |  | #N/A | #N/A | #N/A | 0.22666 | -9.5774
0.0001 | 24.1472 | -0.33297 | -0.23837 | 0.4095 | 2.1795 | -62.6535 | 62.6914 | 266.6186 | -4.0646 | 266.6496 | -1.536 | -88.0077 | 23 | 0 | 0 | 0.4433 | 4.3488 | 0 | 1.2255 | 4.2457 |  |  |  | #N/A | #N/A | #N/A | 0.22665 | -9.5774
0.0001 | 24.1473 | -0.33296 | -0.23836 | 0.40948 | 2.1795 | -62.6535 | 62.6914 | 266.6186 | -4.0708 | 266.6497 | -1.536 | -88.0077 | 23 | 0 | 0 | 0.4433 | 4.3488 | 0 | 1.2255 | 4.2457 |  |  |  | #N/A | #N/A | #N/A | 0.22664 | -9.5774
0.0001 | 24.1474 | -0.33296 | -0.23834 | 0.40947 | 2.1794 | -62.6535 | 62.6914 | 266.6186 | -4.0771 | 266.6498 | -1.536 | -88.0078 | 23 | 0 | 0 | 0.4433 | 4.3488 | 0 | 1.2255 | 4.2457 |  |  |  | #N/A | #N/A | #N/A | 0.22662 | -9.5774
0.0001 | 24.1475 | -0.33295 | -0.23833 | 0.40946 | 2.1794 | -62.6535 | 62.6914 | 266.6186 | -4.0834 | 266.6499 | -1.536 | -88.0078 | 23 | 0 | 0 | 0.4433 | 4.3488 | 0 | 1.2255 | 4.2457 |  |  |  | #N/A | #N/A | #N/A | 0.22661 | -9.5775
0.0001 | 24.1476 | -0.33295 | -0.23832 | 0.40945 | 2.1794 | -62.6536 | 62.6915 | 266.6186 | -4.0896 | 266.65 | -1.536 | -88.0078 | 23 | 0 | 0 | 0.4433 | 4.3488 | 0 | 1.2255 | 4.2457 |  |  |  | #N/A | #N/A | #N/A | 0.2266 | -9.5775
0.0001 | 24.1477 | -0.33294 | -0.2383 | 0.40944 | 2.1793 | -62.6536 | 62.6915 | 266.6186 | -4.0959 | 266.6501 | -1.536 | -88.0078 | 23 | 0 | 0 | 0.4433 | 4.3488 | 0 | 1.2255 | 4.2457 |  |  |  | #N/A | #N/A | #N/A | 0.22658 | -9.5775
0.0001 | 24.1478 | -0.33294 | -0.23829 | 0.40943 | 2.1793 | -62.6536 | 62.6915 | 266.6186 | -4.1022 | 266.6502 | -1.536 | -88.0079 | 23 | 0 | 0 | 0.4433 | 4.3488 | 0 | 1.2255 | 4.2457 |  |  |  | #N/A | #N/A | #N/A | 0.22657 | -9.5775
0.0001 | 24.1479 | -0.33293 | -0.23828 | 0.40942 | 2.1793 | -62.6536 | 62.6915 | 266.6186 | -4.1084 | 266.6503 | -1.536 | -88.0079 | 23 | 0 | 0 | 0.4433 | 4.3488 | 0 | 1.2255 | 4.2457 |  |  |  | #N/A | #N/A | #N/A | 0.22656 | -9.5775
0.0001 | 24.148 | -0.33293 | -0.23826 | 0.4094 | 2.1792 | -62.6537 | 62.6916 | 266.6186 | -4.1147 | 266.6504 | -1.536 | -88.0079 | 23 | 0 | 0 | 0.4433 | 4.3488 | 0 | 1.2255 | 4.2457 |  |  |  | #N/A | #N/A | #N/A | 0.22655 | -9.5775
0.0001 | 24.1481 | -0.33292 | -0.23825 | 0.40939 | 2.1792 | -62.6537 | 62.6916 | 266.6186 | -4.121 | 266.6505 | -1.536 | -88.008 | 23 | 0 | 0 | 0.4433 | 4.3488 | 0 | 1.2255 | 4.2457 |  |  |  | #N/A | #N/A | #N/A | 0.22653 | -9.5775
0.0001 | 24.1482 | -0.33292 | -0.23824 | 0.40938 | 2.1792 | -62.6537 | 62.6916 | 266.6186 | -4.1272 | 266.6506 | -1.536 | -88.008 | 23 | 0 | 0 | 0.4433 | 4.3488 | 0 | 1.2255 | 4.2457 |  |  |  | #N/A | #N/A | #N/A | 0.22652 | -9.5776
0.0001 | 24.1483 | -0.33291 | -0.23822 | 0.40937 | 2.1791 | -62.6537 | 62.6916 | 266.6186 | -4.1335 | 266.6507 | -1.536 | -88.008 | 23 | 0 | 0 | 0.4433 | 4.3488 | 0 | 1.2255 | 4.2457 |  |  |  | #N/A | #N/A | #N/A | 0.22651 | -9.5776
0.0001 | 24.1484 | -0.33291 | -0.23821 | 0.40936 | 2.1791 | -62.6538 | 62.6916 | 266.6186 | -4.1397 | 266.6508 | -1.536 | -88.0081 | 23 | 0 | 0 | 0.4433 | 4.3488 | 0 | 1.2255 | 4.2457 |  |  |  | #N/A | #N/A | #N/A | 0.2265 | -9.5776
0.0001 | 24.1485 | -0.33291 | -0.2382 | 0.40935 | 2.1791 | -62.6538 | 62.6917 | 266.6186 | -4.146 | 266.6509 | -1.536 | -88.0081 | 23 | 0 | 0 | 0.4433 | 4.3488 | 0 | 1.2255 | 4.2458 |  |  |  | #N/A | #N/A | #N/A | 0.22648 | -9.5776
0.0001 | 24.1486 | -0.3329 | -0.23819 | 0.40933 | 2.179 | -62.6538 | 62.6917 | 266.6186 | -4.1523 | 266.651 | -1.536 | -88.0081 | 23 | 0 | 0 | 0.4433 | 4.3488 | 0 | 1.2255 | 4.2458 |  |  |  | #N/A | #N/A | #N/A | 0.22647 | -9.5776
0.0001 | 24.1487 | -0.3329 | -0.23817 | 0.40932 | 2.179 | -62.6538 | 62.6917 | 266.6186 | -4.1585 | 266.6511 | -1.536 | -88.0082 | 23 | 0 | 0 | 0.4433 | 4.3488 | 0 | 1.2255 | 4.2458 |  |  |  | #N/A | #N/A | #N/A | 0.22646 | -9.5776
0.0001 | 24.1488 | -0.33289 | -0.23816 | 0.40931 | 2.179 | -62.6539 | 62.6917 | 266.6186 | -4.1648 | 266.6512 | -1.536 | -88.0082 | 23 | 0 | 0 | 0.4433 | 4.3488 | 0 | 1.2255 | 4.2458 |  |  |  | #N/A | #N/A | #N/A | 0.22644 | -9.5776
0.0001 | 24.1489 | -0.33289 | -0.23815 | 0.4093 | 2.1789 | -62.6539 | 62.6918 | 266.6186 | -4.1711 | 266.6513 | -1.536 | -88.0082 | 23 | 0 | 0 | 0.4433 | 4.3488 | 0 | 1.2255 | 4.2458 |  |  |  | #N/A | #N/A | #N/A | 0.22643 | -9.5776
0.0001 | 24.149 | -0.33288 | -0.23813 | 0.40929 | 2.1789 | -62.6539 | 62.6918 | 266.6186 | -4.1773 | 266.6514 | -1.536 | -88.0083 | 23 | 0 | 0 | 0.4433 | 4.3488 | 0 | 1.2255 | 4.2458 |  |  |  | #N/A | #N/A | #N/A | 0.22642 | -9.5777
0.0001 | 24.1491 | -0.33288 | -0.23812 | 0.40928 | 2.1789 | -62.6539 | 62.6918 | 266.6186 | -4.1836 | 266.6515 | -1.536 | -88.0083 | 23 | 0 | 0 | 0.4433 | 4.3488 | 0 | 1.2255 | 4.2458 |  |  |  | #N/A | #N/A | #N/A | 0.22641 | -9.5777
0.0001 | 24.1492 | -0.33287 | -0.23811 | 0.40927 | 2.1788 | -62.654 | 62.6918 | 266.6186 | -4.1899 | 266.6516 | -1.536 | -88.0083 | 23 | 0 | 0 | 0.4433 | 4.3488 | 0 | 1.2255 | 4.2458 |  |  |  | #N/A | #N/A | #N/A | 0.22639 | -9.5777
0.0001 | 24.1493 | -0.33287 | -0.23809 | 0.40925 | 2.1788 | -62.654 | 62.6918 | 266.6186 | -4.1961 | 266.6517 | -1.536 | -88.0083 | 23 | 0 | 0 | 0.4433 | 4.3488 | 0 | 1.2255 | 4.2458 |  |  |  | #N/A | #N/A | #N/A | 0.22638 | -9.5777
0.0001 | 24.1494 | -0.33286 | -0.23808 | 0.40924 | 2.1788 | -62.654 | 62.6919 | 266.6186 | -4.2024 | 266.6518 | -1.536 | -88.0084 | 23 | 0 | 0 | 0.4433 | 4.3488 | 0 | 1.2255 | 4.2458 |  |  |  | #N/A | #N/A | #N/A | 0.22637 | -9.5777
0.0001 | 24.1495 | -0.33286 | -0.23807 | 0.40923 | 2.1787 | -62.654 | 62.6919 | 266.6186 | -4.2087 | 266.6518 | -1.536 | -88.0084 | 23 | 0 | 0 | 0.4433 | 4.3488 | 0 | 1.2255 | 4.2458 |  |  |  | #N/A | #N/A | #N/A | 0.22636 | -9.5777
0.0001 | 24.1496 | -0.33285 | -0.23805 | 0.40922 | 2.1787 | -62.654 | 62.6919 | 266.6186 | -4.2149 | 266.6519 | -1.536 | -88.0084 | 23 | 0 | 0 | 0.4433 | 4.3488 | 0 | 1.2255 | 4.2458 |  |  |  | #N/A | #N/A | #N/A | 0.22634 | -9.5777
0.0001 | 24.1497 | -0.33285 | -0.23804 | 0.40921 | 2.1787 | -62.6541 | 62.6919 | 266.6186 | -4.2212 | 266.652 | -1.536 | -88.0085 | 23 | 0 | 0 | 0.4433 | 4.3488 | 0 | 1.2255 | 4.2458 |  |  |  | #N/A | #N/A | #N/A | 0.22633 | -9.5777
0.0001 | 24.1498 | -0.33284 | -0.23803 | 0.4092 | 2.1786 | -62.6541 | 62.692 | 266.6186 | -4.2275 | 266.6521 | -1.536 | -88.0085 | 23 | 0 | 0 | 0.4433 | 4.3488 | 0 | 1.2255 | 4.2458 |  |  |  | #N/A | #N/A | #N/A | 0.22632 | -9.5778
0.0001 | 24.1499 | -0.33284 | -0.23801 | 0.40919 | 2.1786 | -62.6541 | 62.692 | 266.6186 | -4.2337 | 266.6522 | -1.536 | -88.0085 | 23 | 0 | 0 | 0.4433 | 4.3488 | 0 | 1.2255 | 4.2458 |  |  |  | #N/A | #N/A | #N/A | 0.2263 | -9.5778
0.0001 | 24.15 | -0.33283 | -0.238 | 0.40917 | 2.1786 | -62.6541 | 62.692 | 266.6186 | -4.24 | 266.6523 | -1.536 | -88.0086 | 23 | 0 | 0 | 0.4433 | 4.3488 | 0 | 1.2255 | 4.2458 |  |  |  | #N/A | #N/A | #N/A | 0.22629 | -9.5778
0.0001 | 24.1501 | -0.33283 | -0.23799 | 0.40916 | 2.1785 | -62.6542 | 62.692 | 266.6186 | -4.2463 | 266.6524 | -1.536 | -88.0086 | 23 | 0 | 0 | 0.4433 | 4.3488 | 0 | 1.2255 | 4.2458 |  |  |  | #N/A | #N/A | #N/A | 0.22628 | -9.5778
0.0001 | 24.1502 | -0.33282 | -0.23798 | 0.40915 | 2.1785 | -62.6542 | 62.6921 | 266.6186 | -4.2525 | 266.6525 | -1.536 | -88.0086 | 23 | 0 | 0 | 0.4433 | 4.3488 | 0 | 1.2255 | 4.2458 |  |  |  | #N/A | #N/A | #N/A | 0.22627 | -9.5778
0.0001 | 24.1503 | -0.33282 | -0.23796 | 0.40914 | 2.1785 | -62.6542 | 62.6921 | 266.6186 | -4.2588 | 266.6526 | -1.536 | -88.0087 | 23 | 0 | 0 | 0.4433 | 4.3488 | 0 | 1.2255 | 4.2459 |  |  |  | #N/A | #N/A | #N/A | 0.22625 | -9.5778
0.0001 | 24.1504 | -0.33281 | -0.23795 | 0.40913 | 2.1784 | -62.6542 | 62.6921 | 266.6186 | -4.2651 | 266.6527 | -1.536 | -88.0087 | 23 | 0 | 0 | 0.4433 | 4.3488 | 0 | 1.2255 | 4.2459 |  |  |  | #N/A | #N/A | #N/A | 0.22624 | -9.5778
0.0001 | 24.1505 | -0.33281 | -0.23794 | 0.40912 | 2.1784 | -62.6543 | 62.6921 | 266.6186 | -4.2713 | 266.6528 | -1.536 | -88.0087 | 23 | 0 | 0 | 0.4433 | 4.3488 | 0 | 1.2255 | 4.2459 |  |  |  | #N/A | #N/A | #N/A | 0.22623 | -9.5778
0.0001 | 24.1506 | -0.33281 | -0.23792 | 0.40911 | 2.1784 | -62.6543 | 62.6921 | 266.6186 | -4.2776 | 266.6529 | -1.536 | -88.0088 | 23 | 0 | 0 | 0.4433 | 4.3488 | 0 | 1.2255 | 4.2459 |  |  |  | #N/A | #N/A | #N/A | 0.22622 | -9.5779
0.0001 | 24.1507 | -0.3328 | -0.23791 | 0.40909 | 2.1783 | -62.6543 | 62.6922 | 266.6186 | -4.2839 | 266.653 | -1.536 | -88.0088 | 23 | 0 | 0 | 0.4433 | 4.3488 | 0 | 1.2255 | 4.2459 |  |  |  | #N/A | #N/A | #N/A | 0.2262 | -9.5779
0.0001 | 24.1508 | -0.3328 | -0.2379 | 0.40908 | 2.1783 | -62.6543 | 62.6922 | 266.6186 | -4.2901 | 266.6531 | -1.536 | -88.0088 | 23 | 0 | 0 | 0.4433 | 4.3488 | 0 | 1.2255 | 4.2459 |  |  |  | #N/A | #N/A | #N/A | 0.22619 | -9.5779
0.0001 | 24.1509 | -0.33279 | -0.23788 | 0.40907 | 2.1783 | -62.6544 | 62.6922 | 266.6186 | -4.2964 | 266.6532 | -1.536 | -88.0088 | 23 | 0 | 0 | 0.4433 | 4.3488 | 0 | 1.2255 | 4.2459 |  |  |  | #N/A | #N/A | #N/A | 0.22618 | -9.5779
0.0001 | 24.151 | -0.33279 | -0.23787 | 0.40906 | 2.1782 | -62.6544 | 62.6922 | 266.6186 | -4.3026 | 266.6533 | -1.536 | -88.0089 | 23 | 0 | 0 | 0.4433 | 4.3488 | 0 | 1.2255 | 4.2459 |  |  |  | #N/A | #N/A | #N/A | 0.22616 | -9.5779
0.0001 | 24.1511 | -0.33278 | -0.23786 | 0.40905 | 2.1782 | -62.6544 | 62.6923 | 266.6186 | -4.3089 | 266.6535 | -1.536 | -88.0089 | 23 | 0 | 0 | 0.4433 | 4.3488 | 0 | 1.2255 | 4.2459 |  |  |  | #N/A | #N/A | #N/A | 0.22615 | -9.5779
0.0001 | 24.1512 | -0.33278 | -0.23784 | 0.40904 | 2.1782 | -62.6544 | 62.6923 | 266.6186 | -4.3152 | 266.6536 | -1.536 | -88.0089 | 23 | 0 | 0 | 0.4433 | 4.3488 | 0 | 1.2255 | 4.2459 |  |  |  | #N/A | #N/A | #N/A | 0.22614 | -9.5779
0.0001 | 24.1513 | -0.33277 | -0.23783 | 0.40902 | 2.1781 | -62.6545 | 62.6923 | 266.6186 | -4.3214 | 266.6537 | -1.536 | -88.009 | 23 | 0 | 0 | 0.4433 | 4.3488 | 0 | 1.2255 | 4.2459 |  |  |  | #N/A | #N/A | #N/A | 0.22613 | -9.578
0.0001 | 24.1514 | -0.33277 | -0.23782 | 0.40901 | 2.1781 | -62.6545 | 62.6923 | 266.6186 | -4.3277 | 266.6538 | -1.536 | -88.009 | 23 | 0 | 0 | 0.4433 | 4.3488 | 0 | 1.2255 | 4.2459 |  |  |  | #N/A | #N/A | #N/A | 0.22611 | -9.578
0.0001 | 24.1515 | -0.33276 | -0.23781 | 0.409 | 2.1781 | -62.6545 | 62.6923 | 266.6186 | -4.334 | 266.6539 | -1.536 | -88.009 | 23 | 0 | 0 | 0.4433 | 4.3488 | 0 | 1.2255 | 4.2459 |  |  |  | #N/A | #N/A | #N/A | 0.2261 | -9.578
0.0001 | 24.1516 | -0.33276 | -0.23779 | 0.40899 | 2.178 | -62.6545 | 62.6924 | 266.6186 | -4.3402 | 266.654 | -1.536 | -88.0091 | 23 | 0 | 0 | 0.4433 | 4.3488 | 0 | 1.2255 | 4.2459 |  |  |  | #N/A | #N/A | #N/A | 0.22609 | -9.578
0.0001 | 24.1517 | -0.33275 | -0.23778 | 0.40898 | 2.178 | -62.6545 | 62.6924 | 266.6186 | -4.3465 | 266.6541 | -1.536 | -88.0091 | 23 | 0 | 0 | 0.4433 | 4.3488 | 0 | 1.2255 | 4.2459 |  |  |  | #N/A | #N/A | #N/A | 0.22608 | -9.578
0.0001 | 24.1518 | -0.33275 | -0.23777 | 0.40897 | 2.178 | -62.6546 | 62.6924 | 266.6186 | -4.3528 | 266.6542 | -1.536 | -88.0091 | 23 | 0 | 0 | 0.4433 | 4.3488 | 0 | 1.2255 | 4.2459 |  |  |  | #N/A | #N/A | #N/A | 0.22606 | -9.578
0.0001 | 24.1519 | -0.33274 | -0.23775 | 0.40896 | 2.1779 | -62.6546 | 62.6924 | 266.6186 | -4.359 | 266.6543 | -1.536 | -88.0092 | 23 | 0 | 0 | 0.4433 | 4.3488 | 0 | 1.2255 | 4.2459 |  |  |  | #N/A | #N/A | #N/A | 0.22605 | -9.578
0.0001 | 24.152 | -0.33274 | -0.23774 | 0.40894 | 2.1779 | -62.6546 | 62.6925 | 266.6186 | -4.3653 | 266.6544 | -1.5361 | -88.0092 | 23 | 0 | 0 | 0.4433 | 4.3488 | 0 | 1.2255 | 4.246 |  |  |  | #N/A | #N/A | #N/A | 0.22604 | -9.578
0.0001 | 24.1521 | -0.33273 | -0.23773 | 0.40893 | 2.1779 | -62.6546 | 62.6925 | 266.6186 | -4.3716 | 266.6545 | -1.5361 | -88.0092 | 23 | 0 | 0 | 0.4433 | 4.3488 | 0 | 1.2255 | 4.246 |  |  |  | #N/A | #N/A | #N/A | 0.22602 | -9.5781
0.0001 | 24.1522 | -0.33273 | -0.23771 | 0.40892 | 2.1778 | -62.6547 | 62.6925 | 266.6186 | -4.3778 | 266.6546 | -1.5361 | -88.0093 | 23 | 0 | 0 | 0.4433 | 4.3488 | 0 | 1.2255 | 4.246 |  |  |  | #N/A | #N/A | #N/A | 0.22601 | -9.5781
0.0001 | 24.1523 | -0.33272 | -0.2377 | 0.40891 | 2.1778 | -62.6547 | 62.6925 | 266.6186 | -4.3841 | 266.6547 | -1.5361 | -88.0093 | 23 | 0 | 0 | 0.4433 | 4.3488 | 0 | 1.2255 | 4.246 |  |  |  | #N/A | #N/A | #N/A | 0.226 | -9.5781
0.0001 | 24.1524 | -0.33272 | -0.23769 | 0.4089 | 2.1778 | -62.6547 | 62.6925 | 266.6186 | -4.3904 | 266.6548 | -1.5361 | -88.0093 | 23 | 0 | 0 | 0.4433 | 4.3488 | 0 | 1.2255 | 4.246 |  |  |  | #N/A | #N/A | #N/A | 0.22599 | -9.5781
0.0001 | 24.1525 | -0.33272 | -0.23767 | 0.40889 | 2.1777 | -62.6547 | 62.6926 | 266.6186 | -4.3966 | 266.6549 | -1.5361 | -88.0093 | 23 | 0 | 0 | 0.4433 | 4.3488 | 0 | 1.2255 | 4.246 |  |  |  | #N/A | #N/A | #N/A | 0.22597 | -9.5781
0.0001 | 24.1526 | -0.33271 | -0.23766 | 0.40888 | 2.1777 | -62.6548 | 62.6926 | 266.6186 | -4.4029 | 266.655 | -1.5361 | -88.0094 | 23 | 0 | 0 | 0.4433 | 4.3488 | 0 | 1.2255 | 4.246 |  |  |  | #N/A | #N/A | #N/A | 0.22596 | -9.5781
0.0001 | 24.1527 | -0.33271 | -0.23765 | 0.40886 | 2.1777 | -62.6548 | 62.6926 | 266.6186 | -4.4092 | 266.6551 | -1.5361 | -88.0094 | 23 | 0 | 0 | 0.4433 | 4.3488 | 0 | 1.2255 | 4.246 |  |  |  | #N/A | #N/A | #N/A | 0.22595 | -9.5781
0.0001 | 24.1528 | -0.3327 | -0.23764 | 0.40885 | 2.1776 | -62.6548 | 62.6926 | 266.6186 | -4.4154 | 266.6552 | -1.5361 | -88.0094 | 23 | 0 | 0 | 0.4433 | 4.3488 | 0 | 1.2255 | 4.246 |  |  |  | #N/A | #N/A | #N/A | 0.22594 | -9.5781
0.0001 | 24.1529 | -0.3327 | -0.23762 | 0.40884 | 2.1776 | -62.6548 | 62.6927 | 266.6186 | -4.4217 | 266.6553 | -1.5361 | -88.0095 | 23 | 0 | 0 | 0.4433 | 4.3488 | 0 | 1.2255 | 4.246 |  |  |  | #N/A | #N/A | #N/A | 0.22592 | -9.5782
0.0001 | 24.153 | -0.33269 | -0.23761 | 0.40883 | 2.1776 | -62.6549 | 62.6927 | 266.6186 | -4.428 | 266.6554 | -1.5361 | -88.0095 | 23 | 0 | 0 | 0.4433 | 4.3488 | 0 | 1.2255 | 4.246 |  |  |  | #N/A | #N/A | #N/A | 0.22591 | -9.5782
0.0001 | 24.1531 | -0.33269 | -0.2376 | 0.40882 | 2.1775 | -62.6549 | 62.6927 | 266.6186 | -4.4342 | 266.6555 | -1.5361 | -88.0095 | 23 | 0 | 0 | 0.4433 | 4.3488 | 0 | 1.2255 | 4.246 |  |  |  | #N/A | #N/A | #N/A | 0.2259 | -9.5782
0.0001 | 24.1532 | -0.33268 | -0.23758 | 0.40881 | 2.1775 | -62.6549 | 62.6927 | 266.6186 | -4.4405 | 266.6556 | -1.5361 | -88.0096 | 23 | 0 | 0 | 0.4433 | 4.3488 | 0 | 1.2255 | 4.246 |  |  |  | #N/A | #N/A | #N/A | 0.22588 | -9.5782
0.0001 | 24.1533 | -0.33268 | -0.23757 | 0.4088 | 2.1775 | -62.6549 | 62.6928 | 266.6186 | -4.4468 | 266.6557 | -1.5361 | -88.0096 | 23 | 0 | 0 | 0.4433 | 4.3488 | 0 | 1.2255 | 4.246 |  |  |  | #N/A | #N/A | #N/A | 0.22587 | -9.5782
0.0001 | 24.1534 | -0.33267 | -0.23756 | 0.40878 | 2.1774 | -62.655 | 62.6928 | 266.6186 | -4.453 | 266.6558 | -1.5361 | -88.0096 | 23 | 0 | 0 | 0.4433 | 4.3488 | 0 | 1.2255 | 4.246 |  |  |  | #N/A | #N/A | #N/A | 0.22586 | -9.5782
0.0001 | 24.1535 | -0.33267 | -0.23754 | 0.40877 | 2.1774 | -62.655 | 62.6928 | 266.6186 | -4.4593 | 266.6559 | -1.5361 | -88.0097 | 23 | 0 | 0 | 0.4433 | 4.3488 | 0 | 1.2255 | 4.246 |  |  |  | #N/A | #N/A | #N/A | 0.22585 | -9.5782
0.0001 | 24.1536 | -0.33266 | -0.23753 | 0.40876 | 2.1774 | -62.655 | 62.6928 | 266.6186 | -4.4656 | 266.656 | -1.5361 | -88.0097 | 23 | 0 | 0 | 0.4433 | 4.3488 | 0 | 1.2255 | 4.246 |  |  |  | #N/A | #N/A | #N/A | 0.22583 | -9.5782
0.0001 | 24.1537 | -0.33266 | -0.23752 | 0.40875 | 2.1773 | -62.655 | 62.6928 | 266.6186 | -4.4718 | 266.6561 | -1.5361 | -88.0097 | 23 | 0 | 0 | 0.4433 | 4.3488 | 0 | 1.2255 | 4.246 |  |  |  | #N/A | #N/A | #N/A | 0.22582 | -9.5783
0.0001 | 24.1538 | -0.33265 | -0.2375 | 0.40874 | 2.1773 | -62.655 | 62.6929 | 266.6186 | -4.4781 | 266.6562 | -1.5361 | -88.0097 | 23 | 0 | 0 | 0.4433 | 4.3488 | 0 | 1.2255 | 4.2461 |  |  |  | #N/A | #N/A | #N/A | 0.22581 | -9.5783
0.0001 | 24.1539 | -0.33265 | -0.23749 | 0.40873 | 2.1773 | -62.6551 | 62.6929 | 266.6186 | -4.4843 | 266.6563 | -1.5361 | -88.0098 | 23 | 0 | 0 | 0.4433 | 4.3488 | 0 | 1.2255 | 4.2461 |  |  |  | #N/A | #N/A | #N/A | 0.2258 | -9.5783
0.0001 | 24.154 | -0.33264 | -0.23748 | 0.40871 | 2.1772 | -62.6551 | 62.6929 | 266.6186 | -4.4906 | 266.6564 | -1.5361 | -88.0098 | 23 | 0 | 0 | 0.4433 | 4.3488 | 0 | 1.2256 | 4.2461 |  |  |  | #N/A | #N/A | #N/A | 0.22578 | -9.5783
0.0001 | 24.1541 | -0.33264 | -0.23747 | 0.4087 | 2.1772 | -62.6551 | 62.6929 | 266.6186 | -4.4969 | 266.6566 | -1.5361 | -88.0098 | 23 | 0 | 0 | 0.4433 | 4.3488 | 0 | 1.2256 | 4.2461 |  |  |  | #N/A | #N/A | #N/A | 0.22577 | -9.5783
0.0001 | 24.1542 | -0.33263 | -0.23745 | 0.40869 | 2.1772 | -62.6551 | 62.693 | 266.6186 | -4.5031 | 266.6567 | -1.5361 | -88.0099 | 23 | 0 | 0 | 0.4433 | 4.3488 | 0 | 1.2256 | 4.2461 |  |  |  | #N/A | #N/A | #N/A | 0.22576 | -9.5783
0.0001 | 24.1543 | -0.33263 | -0.23744 | 0.40868 | 2.1771 | -62.6552 | 62.693 | 266.6186 | -4.5094 | 266.6568 | -1.5361 | -88.0099 | 23 | 0 | 0 | 0.4433 | 4.3488 | 0 | 1.2256 | 4.2461 |  |  |  | #N/A | #N/A | #N/A | 0.22574 | -9.5783
0.0001 | 24.1544 | -0.33262 | -0.23743 | 0.40867 | 2.1771 | -62.6552 | 62.693 | 266.6186 | -4.5157 | 266.6569 | -1.5361 | -88.0099 | 23 | 0 | 0 | 0.4433 | 4.3488 | 0 | 1.2256 | 4.2461 |  |  |  | #N/A | #N/A | #N/A | 0.22573 | -9.5784
0.0001 | 24.1545 | -0.33262 | -0.23741 | 0.40866 | 2.1771 | -62.6552 | 62.693 | 266.6186 | -4.5219 | 266.657 | -1.5361 | -88.01 | 23 | 0 | 0 | 0.4433 | 4.3488 | 0 | 1.2256 | 4.2461 |  |  |  | #N/A | #N/A | #N/A | 0.22572 | -9.5784
0.0001 | 24.1546 | -0.33262 | -0.2374 | 0.40865 | 2.177 | -62.6552 | 62.693 | 266.6186 | -4.5282 | 266.6571 | -1.5361 | -88.01 | 23 | 0 | 0 | 0.4433 | 4.3488 | 0 | 1.2256 | 4.2461 |  |  |  | #N/A | #N/A | #N/A | 0.22571 | -9.5784
0.0001 | 24.1547 | -0.33261 | -0.23739 | 0.40863 | 2.177 | -62.6553 | 62.6931 | 266.6186 | -4.5345 | 266.6572 | -1.5361 | -88.01 | 23 | 0 | 0 | 0.4433 | 4.3488 | 0 | 1.2256 | 4.2461 |  |  |  | #N/A | #N/A | #N/A | 0.22569 | -9.5784
0.0001 | 24.1548 | -0.33261 | -0.23737 | 0.40862 | 2.177 | -62.6553 | 62.6931 | 266.6186 | -4.5407 | 266.6573 | -1.5361 | -88.0101 | 23 | 0 | 0 | 0.4433 | 4.3488 | 0 | 1.2256 | 4.2461 |  |  |  | #N/A | #N/A | #N/A | 0.22568 | -9.5784
0.0001 | 24.1549 | -0.3326 | -0.23736 | 0.40861 | 2.1769 | -62.6553 | 62.6931 | 266.6186 | -4.547 | 266.6574 | -1.5361 | -88.0101 | 23 | 0 | 0 | 0.4433 | 4.3488 | 0 | 1.2256 | 4.2461 |  |  |  | #N/A | #N/A | #N/A | 0.22567 | -9.5784
0.0001 | 24.155 | -0.3326 | -0.23735 | 0.4086 | 2.1769 | -62.6553 | 62.6931 | 266.6186 | -4.5533 | 266.6575 | -1.5361 | -88.0101 | 23 | 0 | 0 | 0.4433 | 4.3488 | 0 | 1.2256 | 4.2461 |  |  |  | #N/A | #N/A | #N/A | 0.22566 | -9.5784
0.0001 | 24.1551 | -0.33259 | -0.23733 | 0.40859 | 2.1769 | -62.6554 | 62.6932 | 266.6186 | -4.5595 | 266.6576 | -1.5361 | -88.0102 | 23 | 0 | 0 | 0.4433 | 4.3488 | 0 | 1.2256 | 4.2461 |  |  |  | #N/A | #N/A | #N/A | 0.22564 | -9.5784
0.0001 | 24.1552 | -0.33259 | -0.23732 | 0.40858 | 2.1768 | -62.6554 | 62.6932 | 266.6186 | -4.5658 | 266.6577 | -1.5361 | -88.0102 | 23 | 0 | 0 | 0.4433 | 4.3488 | 0 | 1.2256 | 4.2461 |  |  |  | #N/A | #N/A | #N/A | 0.22563 | -9.5785
0.0001 | 24.1553 | -0.33258 | -0.23731 | 0.40857 | 2.1768 | -62.6554 | 62.6932 | 266.6186 | -4.5721 | 266.6578 | -1.5361 | -88.0102 | 23 | 0 | 0 | 0.4433 | 4.3488 | 0 | 1.2256 | 4.2461 |  |  |  | #N/A | #N/A | #N/A | 0.22562 | -9.5785
0.0001 | 24.1554 | -0.33258 | -0.2373 | 0.40855 | 2.1768 | -62.6554 | 62.6932 | 266.6186 | -4.5783 | 266.6579 | -1.5361 | -88.0102 | 23 | 0 | 0 | 0.4433 | 4.3488 | 0 | 1.2256 | 4.2461 |  |  |  | #N/A | #N/A | #N/A | 0.2256 | -9.5785
0.0001 | 24.1555 | -0.33257 | -0.23728 | 0.40854 | 2.1767 | -62.6554 | 62.6932 | 266.6186 | -4.5846 | 266.658 | -1.5361 | -88.0103 | 23 | 0 | 0 | 0.4433 | 4.3488 | 0 | 1.2256 | 4.2462 |  |  |  | #N/A | #N/A | #N/A | 0.22559 | -9.5785
0.0001 | 24.1556 | -0.33257 | -0.23727 | 0.40853 | 2.1767 | -62.6555 | 62.6933 | 266.6186 | -4.5909 | 266.6582 | -1.5361 | -88.0103 | 23 | 0 | 0 | 0.4433 | 4.3488 | 0 | 1.2256 | 4.2462 |  |  |  | #N/A | #N/A | #N/A | 0.22558 | -9.5785
0.0001 | 24.1557 | -0.33256 | -0.23726 | 0.40852 | 2.1767 | -62.6555 | 62.6933 | 266.6186 | -4.5971 | 266.6583 | -1.5361 | -88.0103 | 23 | 0 | 0 | 0.4433 | 4.3488 | 0 | 1.2256 | 4.2462 |  |  |  | #N/A | #N/A | #N/A | 0.22557 | -9.5785
0.0001 | 24.1558 | -0.33256 | -0.23724 | 0.40851 | 2.1766 | -62.6555 | 62.6933 | 266.6186 | -4.6034 | 266.6584 | -1.5361 | -88.0104 | 23 | 0 | 0 | 0.4433 | 4.3488 | 0 | 1.2256 | 4.2462 |  |  |  | #N/A | #N/A | #N/A | 0.22555 | -9.5785
0.0001 | 24.1559 | -0.33255 | -0.23723 | 0.4085 | 2.1766 | -62.6555 | 62.6933 | 266.6186 | -4.6097 | 266.6585 | -1.5361 | -88.0104 | 23 | 0 | 0 | 0.4433 | 4.3488 | 0 | 1.2256 | 4.2462 |  |  |  | #N/A | #N/A | #N/A | 0.22554 | -9.5785
0.0001 | 24.156 | -0.33255 | -0.23722 | 0.40849 | 2.1766 | -62.6556 | 62.6934 | 266.6186 | -4.6159 | 266.6586 | -1.5361 | -88.0104 | 23 | 0 | 0 | 0.4433 | 4.3488 | 0 | 1.2256 | 4.2462 |  |  |  | #N/A | #N/A | #N/A | 0.22553 | -9.5786
0.0001 | 24.1561 | -0.33254 | -0.2372 | 0.40847 | 2.1765 | -62.6556 | 62.6934 | 266.6186 | -4.6222 | 266.6587 | -1.5361 | -88.0105 | 23 | 0 | 0 | 0.4433 | 4.3488 | 0 | 1.2256 | 4.2462 |  |  |  | #N/A | #N/A | #N/A | 0.22552 | -9.5786
0.0001 | 24.1562 | -0.33254 | -0.23719 | 0.40846 | 2.1765 | -62.6556 | 62.6934 | 266.6186 | -4.6285 | 266.6588 | -1.5361 | -88.0105 | 23 | 0 | 0 | 0.4433 | 4.3488 | 0 | 1.2256 | 4.2462 |  |  |  | #N/A | #N/A | #N/A | 0.2255 | -9.5786
0.0001 | 24.1563 | -0.33253 | -0.23718 | 0.40845 | 2.1765 | -62.6556 | 62.6934 | 266.6186 | -4.6347 | 266.6589 | -1.5361 | -88.0105 | 23 | 0 | 0 | 0.4433 | 4.3488 | 0 | 1.2256 | 4.2462 |  |  |  | #N/A | #N/A | #N/A | 0.22549 | -9.5786
0.0001 | 24.1564 | -0.33253 | -0.23716 | 0.40844 | 2.1764 | -62.6557 | 62.6935 | 266.6186 | -4.641 | 266.659 | -1.5361 | -88.0106 | 23 | 0 | 0 | 0.4433 | 4.3488 | 0 | 1.2256 | 4.2462 |  |  |  | #N/A | #N/A | #N/A | 0.22548 | -9.5786
0.0001 | 24.1565 | -0.33252 | -0.23715 | 0.40843 | 2.1764 | -62.6557 | 62.6935 | 266.6186 | -4.6473 | 266.6591 | -1.5361 | -88.0106 | 23 | 0 | 0 | 0.4433 | 4.3488 | 0 | 1.2256 | 4.2462 |  |  |  | #N/A | #N/A | #N/A | 0.22547 | -9.5786
0.0001 | 24.1566 | -0.33252 | -0.23714 | 0.40842 | 2.1764 | -62.6557 | 62.6935 | 266.6186 | -4.6535 | 266.6592 | -1.5361 | -88.0106 | 23 | 0 | 0 | 0.4433 | 4.3488 | 0 | 1.2256 | 4.2462 |  |  |  | #N/A | #N/A | #N/A | 0.22545 | -9.5786
0.0001 | 24.1567 | -0.33252 | -0.23713 | 0.40841 | 2.1763 | -62.6557 | 62.6935 | 266.6186 | -4.6598 | 266.6594 | -1.5361 | -88.0107 | 23 | 0 | 0 | 0.4433 | 4.3488 | 0 | 1.2256 | 4.2462 |  |  |  | #N/A | #N/A | #N/A | 0.22544 | -9.5786
0.0001 | 24.1568 | -0.33251 | -0.23711 | 0.40839 | 2.1763 | -62.6558 | 62.6935 | 266.6186 | -4.666 | 266.6595 | -1.5361 | -88.0107 | 23 | 0 | 0 | 0.4433 | 4.3488 | 0 | 1.2256 | 4.2462 |  |  |  | #N/A | #N/A | #N/A | 0.22543 | -9.5787
0.0001 | 24.1569 | -0.33251 | -0.2371 | 0.40838 | 2.1763 | -62.6558 | 62.6936 | 266.6186 | -4.6723 | 266.6596 | -1.5361 | -88.0107 | 23 | 0 | 0 | 0.4433 | 4.3488 | 0 | 1.2256 | 4.2462 |  |  |  | #N/A | #N/A | #N/A | 0.22541 | -9.5787
0.0001 | 24.157 | -0.3325 | -0.23709 | 0.40837 | 2.1762 | -62.6558 | 62.6936 | 266.6186 | -4.6786 | 266.6597 | -1.5361 | -88.0107 | 23 | 0 | 0 | 0.4433 | 4.3488 | 0 | 1.2256 | 4.2462 |  |  |  | #N/A | #N/A | #N/A | 0.2254 | -9.5787
0.0001 | 24.1571 | -0.3325 | -0.23707 | 0.40836 | 2.1762 | -62.6558 | 62.6936 | 266.6186 | -4.6848 | 266.6598 | -1.5361 | -88.0108 | 23 | 0 | 0 | 0.4433 | 4.3488 | 0 | 1.2256 | 4.2462 |  |  |  | #N/A | #N/A | #N/A | 0.22539 | -9.5787
0.0001 | 24.1572 | -0.33249 | -0.23706 | 0.40835 | 2.1762 | -62.6559 | 62.6936 | 266.6186 | -4.6911 | 266.6599 | -1.5361 | -88.0108 | 23 | 0 | 0 | 0.4433 | 4.3488 | 0 | 1.2256 | 4.2462 |  |  |  | #N/A | #N/A | #N/A | 0.22538 | -9.5787
0.0001 | 24.1573 | -0.33249 | -0.23705 | 0.40834 | 2.1761 | -62.6559 | 62.6937 | 266.6186 | -4.6974 | 266.66 | -1.5361 | -88.0108 | 23 | 0 | 0 | 0.4433 | 4.3488 | 0 | 1.2256 | 4.2463 |  |  |  | #N/A | #N/A | #N/A | 0.22536 | -9.5787
0.0001 | 24.1574 | -0.33248 | -0.23703 | 0.40833 | 2.1761 | -62.6559 | 62.6937 | 266.6186 | -4.7036 | 266.6601 | -1.5361 | -88.0109 | 23 | 0 | 0 | 0.4433 | 4.3488 | 0 | 1.2256 | 4.2463 |  |  |  | #N/A | #N/A | #N/A | 0.22535 | -9.5787
0.0001 | 24.1575 | -0.33248 | -0.23702 | 0.40831 | 2.1761 | -62.6559 | 62.6937 | 266.6186 | -4.7099 | 266.6602 | -1.5361 | -88.0109 | 23 | 0 | 0 | 0.4433 | 4.3488 | 0 | 1.2256 | 4.2463 |  |  |  | #N/A | #N/A | #N/A | 0.22534 | -9.5788
0.0001 | 24.1576 | -0.33247 | -0.23701 | 0.4083 | 2.176 | -62.6559 | 62.6937 | 266.6186 | -4.7162 | 266.6603 | -1.5361 | -88.0109 | 23 | 0 | 0 | 0.4433 | 4.3488 | 0 | 1.2256 | 4.2463 |  |  |  | #N/A | #N/A | #N/A | 0.22533 | -9.5788
0.0001 | 24.1577 | -0.33247 | -0.237 | 0.40829 | 2.176 | -62.656 | 62.6937 | 266.6186 | -4.7224 | 266.6605 | -1.5361 | -88.011 | 23 | 0 | 0 | 0.4433 | 4.3488 | 0 | 1.2256 | 4.2463 |  |  |  | #N/A | #N/A | #N/A | 0.22531 | -9.5788
0.0001 | 24.1578 | -0.33246 | -0.23698 | 0.40828 | 2.176 | -62.656 | 62.6938 | 266.6186 | -4.7287 | 266.6606 | -1.5361 | -88.011 | 23 | 0 | 0 | 0.4433 | 4.3488 | 0 | 1.2256 | 4.2463 |  |  |  | #N/A | #N/A | #N/A | 0.2253 | -9.5788
0.0001 | 24.1579 | -0.33246 | -0.23697 | 0.40827 | 2.1759 | -62.656 | 62.6938 | 266.6186 | -4.735 | 266.6607 | -1.5361 | -88.011 | 23 | 0 | 0 | 0.4433 | 4.3488 | 0 | 1.2256 | 4.2463 |  |  |  | #N/A | #N/A | #N/A | 0.22529 | -9.5788
|  |  | Méthodes d'intégration explicites officielles |  |  |  |  | Wikipedia | [8 empty] | Méthodes d'intégration maison |  |  |  | Le Vol de la Fusée
Explicit Euler (1st order, non-symplectic) [RK1]
Spécificités de notre problème (2nd order mechanical ODE) :
On peut anticiper la Poussée (force qui varie le +) et la masse.
L'Acc dépend de la vitesse (et peu de la position).
Les méthodes symplectic (conserve l'énergie) gardent-elles leur avantage quand la masse varie (ph propu) ?
|  |  | Semi-implicit Euler (1st order, symplectic) [§ "Euler modifié" dans Le Vol de La Fusée] | [13 empty] | Pour se limiter à 1000 lignes, pas variable (les transitions sont-elles rigoureuses ?).
Sous Excel, on a les pas précédent (linear multistep possible), mais ordre élevé ou implicite sont à exclure.
Midpoint, Modified Euler (2nd order, explicit) [§ "RK2" dans Le Vol de La Fusée]
Trajec 2.x utililse un mélange douteux de différentes méthodes :
Heun, Improved Euler (2-stage 2nd-order, explicit, predictor-corrector) [Trapezoidal] [RK2]
Trajecto/StabTraj corrige l'erreur de Trajec sur Xn+1 en utilisant la vitesse moyenne :
Newmark-beta (with γ=1/2 & β=1/4) (2nd order)
Idéalement, il serait préférable de tout calculer à n+0.5 (m, V, β, ρ).
Velocity Verlet, Leapfrog variant (2nd order, symplectic, explicit)
Beeman (2nd order, explicit variant)
Verlet (2-stage 2nd order, symplectic, explicit)
Multi{sub}step (RK), linear multi{previous}step (ADAMS), predictor-corrector, implicit …

## Abaco
ABACO
Abaques de performance
Calcul analytique simple
Fusée
Nom | Ail et fines’eirb
Club | Eirspace
Masse sans propu | 0.359
Masse totale | 0.5189 kg ±0.359 kg
Propulseur | Pandora (Pro24-6G BS)
Traînée Aérdynamique
Diamètre Ø | 59
Cx | 0.5
Diamètre | 1/2.ρ.S.Cx | Masse totale | M ph prop | M ph bal | Accélération | Traînée prop | Traînée bal | Alt prop | V max | alt_culmi | t_culmi
D_var | Q_var | m_var | m_prop | m_bal | a_prop | b_prop | b_bal | alt_prop | V_prop
29.5 | 0.00020932 | 0.1599 | 0.1221 | 0.0843 | 573.4824 | 0.0017143 | 0.002483 | 763.3819 | 556.8704 | 1644.4915 | 11.3444
29.5 | 0.00020932 | 0.24965 | 0.21185 | 0.17405 | 326.3713 | 0.00098806 | 0.0012026 | 547.3034 | 467.2412 | 1929.1524 | 14.7037
29.5 | 0.00020932 | 0.3394 | 0.3016 | 0.2638 | 226.3306 | 0.00069403 | 0.00079348 | 411.9407 | 376.8529 | 2002.8438 | 16.5521
29.5 | 0.00020932 | 0.42915 | 0.39135 | 0.35355 | 172.1754 | 0.00053487 | 0.00059205 | 325.079 | 307.4906 | 1932.2429 | 17.4092
29.5 | 0.00020932 | 0.5189 | 0.4811 | 0.4433 | 138.2258 | 0.00043509 | 0.00047219 | 266.0305 | 256.2276 | 1775.5328 | 17.5507
29.5 | 0.00020932 | 0.60865 | 0.57085 | 0.53305 | 114.9513 | 0.00036668 | 0.00039268 | 223.7187 | 217.7977 | 1578.8799 | 17.1939
29.5 | 0.00020932 | 0.6984 | 0.6606 | 0.6228 | 98.0011 | 0.00031686 | 0.00033609 | 192.0741 | 188.2708 | 1374.7433 | 16.5224
29.5 | 0.00020932 | 0.78815 | 0.75035 | 0.71255 | 85.1057 | 0.00027896 | 0.00029376 | 167.5837 | 165.0205 | 1182.5868 | 15.682
29.5 | 0.00020932 | 0.8779 | 0.8401 | 0.8023 | 74.9656 | 0.00024916 | 0.0002609 | 148.1006 | 146.3056 | 1011.6841 | 14.7766
59 | 0.00083728 | 0.1599 | 0.1221 | 0.0843 | 573.4824 | 0.0068573 | 0.0099321 | 477.3504 | 288.9822 | 701.3258 | 6.6852
59 | 0.00083728 | 0.24965 | 0.21185 | 0.17405 | 326.3713 | 0.0039522 | 0.0048106 | 402.0286 | 281.3139 | 784.9402 | 8.4981
59 | 0.00083728 | 0.3394 | 0.3016 | 0.2638 | 226.3306 | 0.0027761 | 0.0031739 | 336.1904 | 262.5254 | 832.167 | 9.7193
59 | 0.00083728 | 0.42915 | 0.39135 | 0.35355 | 172.1754 | 0.0021395 | 0.0023682 | 282.9079 | 237.679 | 849.4934 | 10.5707
59 | 0.00083728 | 0.5189 | 0.4811 | 0.4433 | 138.2258 | 0.0017403 | 0.0018887 | 240.9531 | 212.3461 | 841.9384 | 11.1361
59 | 0.00083728 | 0.60865 | 0.57085 | 0.53305 | 114.9513 | 0.0014667 | 0.0015707 | 207.9268 | 189.1731 | 814.8316 | 11.4663
59 | 0.00083728 | 0.6984 | 0.6606 | 0.6228 | 98.0011 | 0.0012675 | 0.0013444 | 181.6425 | 168.9125 | 773.4672 | 11.601
59 | 0.00083728 | 0.78815 | 0.75035 | 0.71255 | 85.1057 | 0.0011159 | 0.001175 | 160.4147 | 151.4976 | 722.7449 | 11.5757
59 | 0.00083728 | 0.8779 | 0.8401 | 0.8023 | 74.9656 | 0.00099664 | 0.0010436 | 143.0092 | 136.5881 | 666.9141 | 11.4237
88.5 | 0.0018839 | 0.1599 | 0.1221 | 0.0843 | 573.4824 | 0.015429 | 0.022347 | 340.6617 | 192.7905 | 440.2375 | 5.1236
88.5 | 0.0018839 | 0.24965 | 0.21185 | 0.17405 | 326.3713 | 0.0088925 | 0.010824 | 305.3305 | 191.1571 | 477.2336 | 6.3412
88.5 | 0.0018839 | 0.3394 | 0.3016 | 0.2638 | 226.3306 | 0.0062463 | 0.0071413 | 271.1084 | 187.1074 | 500.5196 | 7.1958
88.5 | 0.0018839 | 0.42915 | 0.39135 | 0.35355 | 172.1754 | 0.0048138 | 0.0053285 | 239.6268 | 179.461 | 513.3843 | 7.844
88.5 | 0.0018839 | 0.5189 | 0.4811 | 0.4433 | 138.2258 | 0.0039158 | 0.0042497 | 211.8703 | 169.0651 | 517.0609 | 8.3371
88.5 | 0.0018839 | 0.60865 | 0.57085 | 0.53305 | 114.9513 | 0.0033001 | 0.0035341 | 187.9866 | 157.3534 | 512.6137 | 8.7009
88.5 | 0.0018839 | 0.6984 | 0.6606 | 0.6228 | 98.0011 | 0.0028518 | 0.0030249 | 167.6497 | 145.4536 | 501.2262 | 8.9524
88.5 | 0.0018839 | 0.78815 | 0.75035 | 0.71255 | 85.1057 | 0.0025107 | 0.0026439 | 150.3662 | 134.0374 | 484.1716 | 9.105
88.5 | 0.0018839 | 0.8779 | 0.8401 | 0.8023 | 74.9656 | 0.0022424 | 0.0023481 | 135.6356 | 123.431 | 462.7409 | 9.1713
Textes pour les graphiques :
Masse totale
Vitesse max
Vitesse max / Masse totale
Altitude max
Altitude max / Masse totale
Temps de culmination
Temps de culmination / Masse totale
Note on B10: Masse sans propu, à changer dans la feuille Stabilito, ou à l'aide des boutons (revérifiez alors la stabilité). Rocket mass without motor, to be changed in Stabilito sheet, or with the buttons (then recheck stability).
Note on B11: Masse totale, à changer dans la feuille Stabilito, ou à l'aide des boutons (revérifiez alors la stabilité). Rocket total mass, to be changed in Stabilito sheet, or with the buttons (then recheck stability).
Note on B12: Le propulseur doit être sélectionné dans l'onglet Stabilito. Motor must be selected in Stabilito sheet.
Note on B15: Diamètre de référence. D_réf = D_ogive ou le diamètre "principal". Reference Diameter. D_ref = D_ogive or the "main" diameter.
Note on B16: Coefficient de Traînée de la fusée. Par défaut, le Cx vaut 0.6. On peut ajouter ou retrancher 0.2 en fonction des aspérités de la fusée, du profilage des ailerons… Rocket Drag Coefficient is generally between 0.4 and 0.8, with a default value of 0.6.

## Info
StabTraj
Stabilité de fusée à ailerons
Calculs de Stabilité basés sur les équations de Barrowman
Trajectographie de fusée
Trajectoire dans un plan par calcul pas à pas
Documentation et équations :
voir le dossier technique Planète-Sciences ''Le Vol de la Fusée, Stabilité & Trajectographie''
Néanmoins, les équations d'intégration du mouvement utilisées sont légèrement différentes !
Logiciels et dossier technique téléchargeables sur : |  |  |  | http://www.planete-sciences.org/espace/basedoc/
Pour les experts :
Pour les curieux et les experts, vous pouvez déprotéger les feuilles de calcul (mot de passe : anstj),
et faire vos modifications personnelles (ajout de moteur...).
Pour prendre en compte plsu de moteurs, il faut changer les variables "menu_type" et "liste"propu" dans le gestionnaire de noms.
Merci néanmoins de diffuser uniquement la version officielle protégée (fichier initial).
Aucune Macro. Mise en forme conditionnelle, Noms de zone.
Pour changer les choix des menus déroulants et les restrictions des cellules jaunes, cf. Données> Validations…
Les unités sont réglés dans le Format de la cellule. |  |  |  | espace@planete-sciences.org
Vous pouvez proposer vos améliorations en envoyant votre fichier à :
Licence :
Ce logiciel est placé sous la licence Creative Commons BY-SA |  |  |  | http://creativecommons.org/licenses/by-sa/3.0/
Compatibilité :
Microsoft Excel 2003 ou +
LibreOffice Calc 3.4 ou +
OpenOffice Calc
Historique :
Stabilito V1.x | Léo Côme | 2002-2007 | Essais personnels, héritage d'une feuille de calcul de Vincent Girard, ESO
Stabilito V2.0 | Léo Côme | 2008-02-05 | Equations de Barrowman généralisées (D_ref), masquage inter-ailerons, bilingue fr-en
Stabilito V2.1 | Léo Côme | 2008-02-29 | Schéma de la fusée, estimation analytique de la trajecto, diagramme des critères
Stabilito V2.2 | Léo Côme | 2008-09-03 | Mise en forme
Trajecto V1.x | Léo Côme | 2008-07-14 | Essais personnels, héritage d'une feuille de calcul de Félicien Roux, ESO
Trajecto V2.x | Léo Côme | 2008-11-03 | Réécriture équations, traduction, érgonomie
Trajecto V2.4 | Léo Côme | 2008-11-04 | Conditions Initiales pour vol 2e étage, 1ère publication
Trajecto V2.5 | Léo Côme | 2011-04-25 | Moteurs Rocketry-Challenge, bug Surface_parachute, Satellite, bug Ooo
StabTraj V3.0 | Léo Côme | 2011-11-21 | Fusion Stabilito+Trajecto, mise en forme, Ctrl, RC, H2O, Abaco
StabTraj V3.1 | Léo Côme | 2012-10-12 | Propu : +RC & +Tintin 2013 : 3 p24-1G, p24-3G 75F51 & 60F50, Pro98-2G & 3G WT
StabTraj V3.2 | Léo Côme | 2013-02-24 | Propu : +multi-µ-fu, -Wapiti, warning Cariacou, "Rufina"
StabTraj V3.3a | Sylvain Besson | 2014-11-04 | Propu : +ProX, Stabilito : séparation minif/RC, Trajecto : dépotage +rampe RC 3m
StabTraj V3.3e | Sylvain Besson | 2014-11-22 | Modification des alertes, +Effort subit par les parachutes
StabTraj V3.4.1 | Sylvain Besson | 2017-11-09 | Propu : +Klima D9
StabTraj V3.4.2 | Sylvain Besson | 2020-11-25 | Ajout propu
Paramètres de référence :
Gravité g : |  | 9.81 | m/s²
Masse volumique de l'air ρ : |  | 1.225 | kg/m3
Note on E53: Masse volumique de l'air (ρ) à P=1013,25hPa & T=15°C. Utilisée tel quel pour la descente sous parachute, utilisée comme référence (z=0) pour le calcul de ρ en fonction de l'altitude dans le calcul de la trajectoire pas à pas. Idéalement, valeur à adapter aux conditions atmosphériques au moment du lancement. Air density (ρ) at P=1013,25hPa & T=15°C.

## Controle
| Données au format des fiches de contrôles minif : | [10 empty] | l = | 199
| Propulseur | Pandora (Pro24-6G BS) |  | Masse sans prop. (kg) | 0.359
| Couleur de la fusée | Vert |  | Diamètre max (mm) | 59
| Couleur du ralentisseur | Blanc |  | Cx | 0.5
| Surface ralentisseur (m²) | 0.26021 |  | Longeur de la rampe (m) | 2.5
| Type d'éjection du para. |  |  | Type d'ogive | Ogivale (pointue)
| Masse sans propu (kg) | 0.359 | VL4 | 10 < finesse < 20 | 40.9474
|  |  | VL4 | 15 < Cn < 30 | 20.339 | [6 empty] | D = | 59
| Cx | 0.5 | VL4 | 1,5.D < Ms < 6.D | 21.4975
| Longueur rampe | 2.5 | VL4 | 30 < Ms x Cn < 100 | 4.8395 | 5.7334
| Epaisseur ailerons | 2 | VL4 | Vsortie de rampe (> 18 m/s) | 104.0372 | 123.2539
| Nombre ailerons | 4 | RC1 | 5 < Vc < 15 m/s | 5.2236 | 10.96
| Type d'ogive | Ogivale (pointue) | RC2 | Temps de retard ralentisseur | 12 | [6 empty] | Dj =
| Haut du propu "Prop" | 972 | RC2 | Indication dépotage lanceur | 11.03
|  |  | RC5 | Portée balistique < 200 m | 266.6186
(mm) | Fusée |  | Ailerons | Bi empennage |  |  | Transition A | Transition B
X cg (sans) | 639 | m | 109 | 70 |  | L | 50 | 50
L tot | 1200 | n | 59 | 10 |  | D 1 | 59 | 80
X prop | 1200 | p | 109 | 40 |  | D 2 | 80 | 59
D | 59 | E | 99 | 50 |  | X | 300 | 500
L ogive | 199 | X ail | 1200 | 700
Inclinaison | Portée balistique (m) | Temps de vol avec parachute (s) |  |  | Culmination |  |  |  | Accélération max (m/s²) | Vmax (m/s) | n = | 59 |  |  | ailrons haut
[5 empty] | Altitude (m) |  | Temps (s) | Vitesse (m/s) | [5 empty] | p = | 40
80 | 266.6186 | 132.8523 |  |  | 667.3557 |  | 9.2 | 11.1133 | 455.1407 | 231.0906 | ep = | 2 |  | m = | 70
[11 empty] | nombre | 4 |  | n = | 10
[14 empty] | E = | 50
[12 empty] | E = | 99 | ep = | 2
[14 empty] | nombre | 4
Donneés au format des fiches de contrôles Fusex :
| Diamètre "D" | 59 |  |  | sans | vide | plein
| Longueur ogive "l" | 199 |  | Masse | 0.359 | 0.4433 | 0.5189
| Position ailerons "L" | 1091 |  | CdG | 639 | 724.0036 | 776.7439
| Emplanture 'm' | 109
| Saumon 'n' | 59 | STAB 1 | Vsortie de rampe (> 20 m/s) | 40.9474
| Flèche 'p' | 109 | STAB 2 | 10 < finesse < 35 | 20.339
| Envergure 'E' | 99 | STAB 3 | 15 < Portance < 40 | 21.4975
| Epaisseur ailerons | 2 | STAB 4 | 2*D < Ms < 6*D | 4.8395 | 5.7334
| Nombre ailerons | 4 | STAB 5 | 40 < Ms x Cn < 100 | 104.0372 | 123.2539
| Haut du propu "Prop" | 972
| Type d'ogive | Ogivale (pointue) |  | Cx | 0.5
| Longueur totale | 1200 |  | Maître couple (m²) | 0.003526
| Diamètre max | 80 |  | Site | 80 | 80 | 90
| Envergure totale | 257 |  | Temps culmi (s) | 9.2
|  |  |  | Altitude culmi (m) | 667.3557
CR 1 | Longueur | 1200 |  | Vitesse culmi (m/s) | 11.1133
| Diamètre max (40à200) | 80 |  | Portée balistique (m) | 266.6186
| Envergure totale <720 | 257 |  | Temps balistique (s) | 24.1
| Masse <15 | 0.5189 |  | Vmax (m/s) | 231.0906
CR 2 | Nombre ailerons | 4 |  | Accélération max (m/s²) | 455.1407
Pensez à modifier l'inclinaison pour avoir les 2 valeurs.
|  | N | kg
MEC 3 | Compression 2.Acc.M | 472.3451 | 48.1493
| Resist long aileron | 30.2796 | 3.0866 | Masse aileron (kg) | 0.033264
| Resist transv aileron | 46.1862 | 4.7081 | Surface aileron (m²) | 0.008316
REC 8 | Compression porte | 236.1725 | 24.0747 | Masse au-dessus porte | 0.25945
|  |  | SEQ 5 | T dépotage +/-2s /appogée | 12 | 9.2
|  |  | REC 2 | 5 < Vc < 15 m/s | 5.2236 | 10.96
|  |  |  | Surface parachute m² | 0.26021 | 0.02
|  |  |  | Vitesse à l'ouverture m/s | 27.3224 | 81.3043
|  |  |  | Masse | 0.4433 | 0.15
|  |  |  | Choc à l'ouverture N | 118.9764 | 80.9772
|  |  |  | Choc à l'ouverture kg | 12.1281 | 8.2546
Donneés au format des fiches de lancement Fusex :
MECANIQUE
Projet | Ail et fines’eirb
Club | Eirspace
Chef de projet | - | l = | 199
Date | 2024-01-25
Moteur | Pandora (Pro24-6G BS) | D = | 59
Virole | -
|  | Dj = |  |  |  |  | 1091
Dr =
|  | m = | 109 |  |  |  | 109
| Nb Aileron | 4
| X_plaque de poussée | 972 |  |  |  |  | 59
| Type ogive | 1 | ogivale
|  | 0 | conique
|  | 0 | parabolique |  |  |  | Epaisseur :
[5 empty] | 99 |  | 2
|  | Sans propu | Propu plein
| Masse fusée | 0.359 | 0.5189
| X_CdG | 639 | 776.7439
| Masse avec propu vide | 0.4433 |  | Simulation de vol
|  |  |  | Site | 80 | 80 | 90
|  |  |  | Temps culmi (s) | 9.2
| Tenue mécanique |  |  | Altitude culmi (m) | 667.3557
|  |  |  | Vitesse culmi (m/s) | 11.1133
masse d'un aileron |  | 0.1 |  | Portée balistique (m) | 266.6186
superficie d'un aileron |  | 8316 |  | Vmax (m/s) | 231.0906
|  |  |  | Accélération max (m/s²) | 455.1407
fleche acceptable(mm) |  |  | 10.91 | Cx | 0.5
compression |  | 326.791 | 33.312 | Pensez à modifier l'inclinaison pour avoir les 2 valeurs.
Resistance longitudinale d'un aileron |  | 91.0281 | 9.2791
Resistance transversale d'un aileron |  | 46.1862 | 4.7081
Récupération
Ralentisseur
nombre de suspentes |  | 4
surface parachute |  | 0.26021
force à tester totale |  | 19.6836 | 2.0065
force sur suspente |  | 9.8418 | 1.0032
Séparation latérale
masse au dessus case para |  | 1
Force de compression |  | 92.7912